## Data
Header Information | measured depth (ft) | inclination (°) | azimuth (°) | true vertical depth (ft) | northing +N/-S (ft) | easting +E/-W (ft)
Operator Name | 0 | 0 | 0 | 0 | 0 | 0
WPX Energy Rocky Mountain, LLC | 120 | 0 | 0 | 120 | 0 | 0
Operator Number | 317.14 | 6.9 | 211.85 | 316.67 | -10.07 | -6.26
96850 | 500 | 6.9 | 211.85 | 498.2 | -28.73 | -17.85
Well Name and Number | 1000 | 6.9 | 211.85 | 994.58 | -79.76 | -49.55
FEDERAL RGU 533-26-198 | 1500 | 6.9 | 211.85 | 1490.96 | -130.78 | -81.24
API Number (if available) | 2000 | 6.9 | 211.85 | 1987.34 | -181.8 | -112.94
| 2500 | 6.9 | 211.85 | 2483.71 | -232.83 | -144.64
Location: QQ SEC TWP RGE | 3000 | 6.9 | 211.85 | 2980.09 | -283.85 | -176.34
LOT 8, Sec. 26, T1S, R98W | 3500 | 6.9 | 211.85 | 3476.47 | -334.88 | -208.04
Citing Type: Planned or Actual | 3523.7 | 6.9 | 211.85 | 3500 | -337.29 | -209.54
Actual | 4000 | 23.57 | 211.85 | 3957.94 | -443.24 | -275.35
Deviation Indicator | 4099.76 | 27.06 | 211.85 | 4048.1 | -479.47 | -297.85
Directional | 4500 | 27.06 | 211.85 | 4404.53 | -634.15 | -393.93
North Reference | 5000 | 27.06 | 211.85 | 4849.78 | -827.39 | -513.96
True | 5500 | 27.06 | 211.85 | 5295.04 | -1020.62 | -633.98
Grid Type | 5983.05 | 27.06 | 211.85 | 5725.2 | -1207.31 | -749.94
#VALUE! | 6000 | 26.81 | 211.85 | 5740.31 | -1213.83 | -753.99
| 6500 | 19.31 | 211.85 | 6200.04 | -1380.06 | -857.25
| 7000 | 11.81 | 211.85 | 6681.38 | -1493.9 | -927.95
| 7500 | 4.31 | 211.85 | 7176.09 | -1553.39 | -964.91
| 7787.18 | 0 | 0 | 7463 | -1562.56 | -970.6
| 7887.18 | 0 | 0 | 7563 | -1562.56 | -970.6
| 8000 | 0 | 0 | 7675.82 | -1562.56 | -970.6
| 8500 | 0 | 0 | 8175.82 | -1562.56 | -970.6
| 9000 | 0 | 0 | 8675.82 | -1562.56 | -970.6
| 9500 | 0 | 0 | 9175.82 | -1562.56 | -970.6
| 10000 | 0 | 0 | 9675.82 | -1562.56 | -970.6
| 10500 | 0 | 0 | 10175.82 | -1562.56 | -970.6
| 11000 | 0 | 0 | 10675.82 | -1562.56 | -970.6
| 11500 | 0 | 0 | 11175.82 | -1562.56 | -970.6
| 12000 | 0 | 0 | 11675.82 | -1562.56 | -970.6
| 12500 | 0 | 0 | 12175.82 | -1562.56 | -970.6
| 12727.18 | 0 | 0 | 12403 | -1562.56 | -970.6

## Lookup (hidden)
North Reference | RetunValue | Grid Type | ReturnValue | Deviation Indicator | ReturnValue
| 2 |  | 0 |  | 2
True |  | SPCS-Colorado Central-NAD27 |  | Directional
Grid |  | SPCS-Colorado Central-NAD83 |  | High Angle
|  | SPCS-Colorado North-NAD27 |  | Horizontal
SPCS-Colorado North-NAD83
SPCS-Colorado South-NAD27
SPCS-Colorado South-NAD83
UTM-Zone 12 NAD27
UTM-Zone 12 NAD83
UTM-Zone 13 NAD27
UTM-Zone 13 NAD83