## Data
Header Information | measured depth (ft) | inclination (°) | azimuth (°) | true vertical depth (ft) | northing +N/-S (ft) | easting +E/-W (ft)
Operator Name | 0 | 0 | 0 | 0 | 0 | 0
Encana Oil & Gas | 100 | 0 | 0 | 100 | 0 | 0
Operator Number | 200 | 0 | 0 | 200 | 0 | 0
100185 | 250 | 0 | 0 | 250 | 0 | 0
Well Name and Number | 300 | 1.5 | 52.32 | 300 | 0.4 | 0.5
Rose 22-1C | 400 | 4.5 | 52.32 | 399.8 | 3.6 | 4.7
API Number (if available) | 500 | 7.5 | 52.32 | 499.3 | 10 | 12.9
| 600 | 10.5 | 52.32 | 598 | 19.5 | 25.3
Location: QQ SEC TWP RGE | 700 | 13.5 | 52.32 | 695.8 | 32.3 | 41.8
22 7S 93W | 800 | 16.5 | 52.32 | 792.4 | 48.1 | 62.2
Citing Type: Planned or Actual | 900 | 19.5 | 52.32 | 887.5 | 67 | 86.7
Planned | 1000 | 22.5 | 52.32 | 980.9 | 88.9 | 115.1
Deviation Indicator | 1100 | 25.5 | 52.32 | 1072.2 | 113.7 | 147.2
Directional | 1163.8 | 27.41 | 52.32 | 1129.3 | 131.1 | 169.7
North Reference | 1200 | 27.41 | 52.32 | 1161.5 | 141.3 | 182.9
True | 1300 | 27.41 | 52.32 | 1250.2 | 169.4 | 219.4
Grid Type | 1400 | 27.41 | 52.32 | 1339 | 197.6 | 255.8
#VALUE! | 1500 | 27.41 | 52.32 | 1427.8 | 225.7 | 292.2
| 1600 | 27.41 | 52.32 | 1516.5 | 253.9 | 328.7
| 1700 | 27.41 | 52.32 | 1605.3 | 282 | 365.1
| 1800 | 27.41 | 52.32 | 1694.1 | 310.2 | 401.5
| 1900 | 27.41 | 52.32 | 1782.9 | 338.3 | 438
| 2000 | 27.41 | 52.32 | 1871.6 | 366.5 | 474.4
| 2100 | 27.41 | 52.32 | 1960.4 | 394.6 | 510.9
| 2200 | 27.41 | 52.32 | 2049.2 | 422.7 | 547.3
| 2300 | 27.41 | 52.32 | 2137.9 | 450.9 | 583.7
| 2400 | 27.41 | 52.32 | 2226.7 | 479 | 620.2
| 2500 | 27.41 | 52.32 | 2315.5 | 507.2 | 656.6
| 2600 | 27.41 | 52.32 | 2404.3 | 535.3 | 693
| 2700 | 27.41 | 52.32 | 2493 | 563.5 | 729.5
| 2800 | 27.41 | 52.32 | 2581.8 | 591.6 | 765.9
| 2900 | 27.41 | 52.32 | 2670.6 | 619.8 | 802.4
| 3000 | 27.41 | 52.32 | 2759.3 | 647.9 | 838.8
| 3100 | 27.41 | 52.32 | 2848.1 | 676.1 | 875.2
| 3200 | 27.41 | 52.32 | 2936.9 | 704.2 | 911.7
| 3300 | 27.41 | 52.32 | 3025.6 | 732.3 | 948.1
| 3400 | 27.41 | 52.32 | 3114.4 | 760.5 | 984.5
| 3500 | 27.41 | 52.32 | 3203.2 | 788.6 | 1021
| 3600 | 27.41 | 52.32 | 3292 | 816.8 | 1057.4
| 3700 | 27.41 | 52.32 | 3380.7 | 844.9 | 1093.9
| 3800 | 27.41 | 52.32 | 3469.5 | 873.1 | 1130.3
| 3900 | 27.41 | 52.32 | 3558.3 | 901.2 | 1166.7
| 4000 | 27.41 | 52.32 | 3647 | 929.4 | 1203.2
| 4100 | 27.41 | 52.32 | 3735.8 | 957.5 | 1239.6
| 4200 | 27.41 | 52.32 | 3824.6 | 985.6 | 1276
| 4300 | 27.41 | 52.32 | 3913.3 | 1013.8 | 1312.5
| 4400 | 27.41 | 52.32 | 4002.1 | 1041.9 | 1348.9
| 4500 | 27.41 | 52.32 | 4090.9 | 1070.1 | 1385.3
| 4600 | 27.41 | 52.32 | 4179.7 | 1098.2 | 1421.8
| 4700 | 27.41 | 52.32 | 4268.4 | 1126.4 | 1458.2
| 4800 | 27.41 | 52.32 | 4357.2 | 1154.5 | 1494.7
| 4900 | 27.41 | 52.32 | 4446 | 1182.7 | 1531.1
| 5000 | 27.41 | 52.32 | 4534.7 | 1210.8 | 1567.5
| 5100 | 27.41 | 52.32 | 4623.5 | 1239 | 1604
| 5200 | 27.41 | 52.32 | 4712.3 | 1267.1 | 1640.4
| 5300 | 27.41 | 52.32 | 4801.1 | 1295.2 | 1676.8
| 5400 | 27.41 | 52.32 | 4889.8 | 1323.4 | 1713.3
| 5500 | 27.41 | 52.32 | 4978.6 | 1351.5 | 1749.7
| 5600 | 27.41 | 52.32 | 5067.4 | 1379.7 | 1786.2
| 5700 | 27.41 | 52.32 | 5156.1 | 1407.8 | 1822.6
| 5800 | 27.41 | 52.32 | 5244.9 | 1436 | 1859
| 5900 | 27.41 | 52.32 | 5333.7 | 1464.1 | 1895.5
| 6000 | 27.41 | 52.32 | 5422.4 | 1492.3 | 1931.9
| 6100 | 27.41 | 52.32 | 5511.2 | 1520.4 | 1968.3
| 6149.3 | 27.41 | 52.32 | 5555 | 1534.3 | 1986.3
| 6200 | 26.4 | 52.32 | 5600.2 | 1548.3 | 2004.5
| 6300 | 24.4 | 52.32 | 5690.5 | 1574.5 | 2038.4
| 6400 | 22.4 | 52.32 | 5782.3 | 1598.8 | 2069.8
| 6500 | 20.4 | 52.32 | 5875.4 | 1621.1 | 2098.7
| 6600 | 18.4 | 52.32 | 5969.7 | 1641.4 | 2125
| 6700 | 16.4 | 52.32 | 6065.1 | 1659.7 | 2148.7
| 6800 | 14.4 | 52.32 | 6161.5 | 1675.9 | 2169.7
| 6900 | 12.4 | 52.32 | 6258.8 | 1690.1 | 2188
| 7000 | 10.4 | 52.32 | 6356.8 | 1702.2 | 2203.7
| 7100 | 8.4 | 52.32 | 6455.5 | 1712.2 | 2216.6
| 7200 | 6.4 | 52.32 | 6554.6 | 1720 | 2226.8
| 7300 | 4.4 | 52.32 | 6654.2 | 1725.8 | 2234.2
| 7400 | 2.4 | 52.32 | 6754 | 1729.4 | 2238.9
| 7500 | 0.4 | 52.32 | 6854 | 1730.9 | 2240.9
| 7520 | 0 | 0 | 6874 | 1731 | 2240.9
| 7600 | 0 | 0 | 6954 | 1731 | 2240.9
| 7700 | 0 | 0 | 7054 | 1731 | 2240.9
| 7800 | 0 | 0 | 7154 | 1731 | 2240.9
| 7900 | 0 | 0 | 7254 | 1731 | 2240.9
| 8000 | 0 | 0 | 7354 | 1731 | 2240.9
| 8100 | 0 | 0 | 7454 | 1731 | 2240.9
| 8200 | 0 | 0 | 7554 | 1731 | 2240.9
| 8300 | 0 | 0 | 7654 | 1731 | 2240.9
| 8400 | 0 | 0 | 7754 | 1731 | 2240.9
| 8500 | 0 | 0 | 7854 | 1731 | 2240.9
| 8600 | 0 | 0 | 7954 | 1731 | 2240.9
| 8700 | 0 | 0 | 8054 | 1731 | 2240.9
| 8800 | 0 | 0 | 8154 | 1731 | 2240.9
| 8900 | 0 | 0 | 8254 | 1731 | 2240.9
| 9000 | 0 | 0 | 8354 | 1731 | 2240.9
| 9100 | 0 | 0 | 8454 | 1731 | 2240.9
| 9200 | 0 | 0 | 8554 | 1731 | 2240.9
| 9300 | 0 | 0 | 8654 | 1731 | 2240.9
| 9400 | 0 | 0 | 8754 | 1731 | 2240.9
| 9500 | 0 | 0 | 8854 | 1731 | 2240.9
| 9598 | 0 | 0 | 8952 | 1731 | 2240.9
| 9600 | 0 | 0 | 8954 | 1731 | 2240.9
| 9698 | 0 | 0 | 9052 | 1731 | 2240.9

## Lookup (hidden)
North Reference | RetunValue | Grid Type | ReturnValue | Deviation Indicator | ReturnValue
| 2 |  | 0 |  | 2
True |  | SPCS-Colorado Central-NAD27 |  | Directional
Grid |  | SPCS-Colorado Central-NAD83 |  | High Angle
|  | SPCS-Colorado North-NAD27 |  | Horizontal
SPCS-Colorado North-NAD83
SPCS-Colorado South-NAD27
SPCS-Colorado South-NAD83
UTM-Zone 12 NAD27
UTM-Zone 12 NAD83
UTM-Zone 13 NAD27
UTM-Zone 13 NAD83