## Data
Header Information | measured depth (ft) | inclination (°) | azimuth (°) | true vertical depth (ft) | northing +N/-S (ft) | easting +E/-W (ft)
Operator Name | 899 | 0 | 0 | 899 | 0 | 0
Noble Energy Inc | 935 | 0.8 | 58.7 | 935 | 0.13 | 0.21
Operator Number | 1215 | 0.5 | 43.5 | 1214.98 | 2.03 | 2.73
100322 | 1493 | 0.5 | 64.8 | 1492.97 | 3.43 | 4.66
Well Name and Number | 1772 | 0.6 | 65.9 | 1771.96 | 4.54 | 7.09
Timbro Federal LD18-74HN | 1866 | 3.2 | 193.7 | 1865.91 | 2.19 | 6.92
API Number (if available) | 1960 | 4.3 | 188.4 | 1959.71 | -3.84 | 5.79
512336263 | 2055 | 6.2 | 206.1 | 2054.31 | -11.97 | 3.01
Location: QQ SEC TWP RGE | 2149 | 8.2 | 214.8 | 2147.57 | -22.04 | -3.05
SWSE S18 T9N R58W | 2242 | 10.6 | 219.7 | 2239.32 | -34.07 | -12.3
Citing Type: Planned or Actual | 2337 | 12.8 | 218.4 | 2332.34 | -49.04 | -24.42
Actual | 2430 | 12.2 | 219.3 | 2423.13 | -64.72 | -37.05
Deviation Indicator | 2525 | 11.6 | 218.3 | 2516.09 | -79.98 | -49.32
Horizontal | 2620 | 12.6 | 221.6 | 2608.98 | -95.22 | -62.12
North Reference | 2715 | 12.9 | 222.5 | 2701.64 | -110.79 | -76.17
Grid | 2810 | 12.6 | 221.6 | 2794.29 | -126.36 | -90.21
Grid Type | 2905 | 12.3 | 222.3 | 2887.06 | -141.59 | -103.9
SPCS-Colorado North-NAD83 | 3000 | 11.6 | 221.6 | 2980 | -156.22 | -117.05
| 3095 | 9.5 | 228.3 | 3073.39 | -168.58 | -129.25
| 3190 | 5.5 | 237.1 | 3167.56 | -176.27 | -138.93
| 3285 | 5.5 | 240.4 | 3262.13 | -180.99 | -146.71
| 3380 | 4.7 | 233.7 | 3356.75 | -185.54 | -153.8
| 3475 | 4.7 | 234.4 | 3451.43 | -190.11 | -160.11
| 3569 | 4.7 | 236.4 | 3545.12 | -194.49 | -166.45
| 3664 | 3 | 246.9 | 3639.9 | -197.62 | -171.97
| 3759 | 1.7 | 206 | 3734.82 | -199.86 | -174.88
| 3854 | 1.7 | 207.6 | 3829.78 | -202.37 | -176.15
| 3949 | 1.3 | 224.8 | 3924.75 | -204.39 | -177.56
| 4044 | 1 | 233.4 | 4019.73 | -205.65 | -178.99
| 4139 | 1 | 237.3 | 4114.72 | -206.59 | -180.35
| 4234 | 1.2 | 245.5 | 4209.7 | -207.45 | -181.95
| 4328 | 1.4 | 250.4 | 4303.67 | -208.24 | -183.93
| 4423 | 0.8 | 219 | 4398.66 | -209.15 | -185.44
| 4518 | 0.9 | 206.7 | 4493.65 | -210.33 | -186.19
| 4613 | 1.1 | 230.1 | 4588.63 | -211.58 | -187.23
| 4708 | 0.9 | 247.1 | 4683.62 | -212.45 | -188.61
| 4803 | 0.9 | 241.8 | 4778.61 | -213.1 | -189.96
| 5088 | 1.1 | 67.4 | 5063.59 | -213.1 | -189.41
| 5119 | 1 | 63.1 | 5094.59 | -212.87 | -188.89
| 5181 | 0.7 | 69.6 | 5156.58 | -212.49 | -188.05
| 5276 | 3.4 | 15.4 | 5251.51 | -209.57 | -186.76
| 5371 | 9.9 | 346.6 | 5345.84 | -198.9 | -187.91
| 5466 | 17.8 | 13.7 | 5438.1 | -176.79 | -186.36
| 5561 | 26.4 | 12.3 | 5526.04 | -141.98 | -178.4
| 5656 | 33.9 | 4.7 | 5608.16 | -94.86 | -171.72
| 5751 | 39 | 356.6 | 5684.59 | -38.54 | -171.32
| 5846 | 49.8 | 359.6 | 5752.37 | 27.78 | -173.36
| 5941 | 58.2 | 2.4 | 5808.17 | 104.54 | -171.92
| 6036 | 64.4 | 1.4 | 5853.77 | 187.78 | -169.18
| 6130 | 69.6 | 358.5 | 5890.49 | 274.27 | -169.29
| 6175 | 73.1 | 359.3 | 5904.88 | 316.89 | -170.11
| 6225 | 74.3 | 0.5 | 5918.91 | 364.88 | -170.19
| 6270 | 75.1 | 358.9 | 5930.79 | 408.28 | -170.42
| 6320 | 81.4 | 355.9 | 5940.97 | 457.15 | -172.65
| 6385 | 86.3 | 355.7 | 5947.93 | 521.59 | -177.38
| 6480 | 85.9 | 353.8 | 5954.39 | 615.96 | -186.06
| 6573 | 87.7 | 356.1 | 5959.58 | 708.45 | -194.23
| 6668 | 89.9 | 359.1 | 5961.57 | 803.33 | -198.2
| 6763 | 89.8 | 358 | 5961.82 | 898.29 | -200.61
| 6858 | 89.5 | 357.8 | 5962.4 | 993.23 | -204.09
| 6953 | 89.5 | 356.3 | 5963.23 | 1088.1 | -208.98
| 7048 | 91 | 358.7 | 5962.82 | 1183 | -213.12
| 7143 | 91.4 | 359.3 | 5960.83 | 1277.96 | -214.78
| 7238 | 89.2 | 357.8 | 5960.33 | 1372.92 | -217.18
| 7333 | 89.4 | 358 | 5961.49 | 1467.85 | -220.66
| 7428 | 89.8 | 356.6 | 5962.15 | 1562.74 | -225.14
| 7523 | 89.8 | 354.3 | 5962.49 | 1657.43 | -232.67
| 7618 | 89.8 | 356.3 | 5962.82 | 1752.11 | -240.46
| 7713 | 89.8 | 354.9 | 5963.15 | 1846.82 | -247.75
| 7808 | 90 | 357.3 | 5963.31 | 1941.6 | -254.21
| 7903 | 88.7 | 0.5 | 5964.39 | 2036.56 | -256.03
| 7998 | 89.6 | 360 | 5965.8 | 2131.55 | -255.62
| 8093 | 89.3 | 360 | 5966.71 | 2226.54 | -255.62
| 8188 | 90.2 | 359.6 | 5967.13 | 2321.54 | -255.95
| 8283 | 89.9 | 359.4 | 5967.05 | 2416.54 | -256.78
| 8378 | 89.7 | 359.6 | 5967.38 | 2511.53 | -257.61
| 8473 | 89.9 | 358.5 | 5967.71 | 2606.52 | -259.18
| 8567 | 89.9 | 357 | 5967.87 | 2700.44 | -262.87
| 8662 | 90.7 | 359.3 | 5967.38 | 2795.38 | -265.94
| 8757 | 89.8 | 359.6 | 5966.96 | 2890.38 | -266.85
| 8852 | 89.8 | 357.5 | 5967.29 | 2985.34 | -269.25
| 8947 | 88.9 | 1.2 | 5968.37 | 3080.31 | -270.33
| 9042 | 89.8 | 0.3 | 5969.45 | 3175.29 | -269.09
| 9137 | 89.2 | 358.7 | 5970.28 | 3270.28 | -269.92
| 9232 | 89.5 | 358.9 | 5971.36 | 3365.26 | -271.91
| 9327 | 89.5 | 358.9 | 5972.18 | 3460.24 | -273.73
| 9422 | 89.1 | 358.5 | 5973.34 | 3555.2 | -275.88
| 9517 | 89.4 | 356.3 | 5974.59 | 3650.09 | -280.19
| 9612 | 89.4 | 354.5 | 5975.58 | 3744.78 | -287.81
| 9707 | 90 | 357.3 | 5976.08 | 3839.52 | -294.6
| 9802 | 91.4 | 2.9 | 5974.92 | 3934.47 | -294.44
| 9896 | 91.7 | 2.2 | 5972.38 | 4028.35 | -290.26
| 9991 | 90.4 | 2.4 | 5970.64 | 4123.25 | -286.45
| 10086 | 90.2 | 1.5 | 5970.14 | 4218.19 | -283.21
| 10181 | 90.9 | 2.6 | 5969.23 | 4313.13 | -279.81
| 10224 | 91.2 | 3.3 | 5968.44 | 4356.06 | -277.6
Projection To Bit | 10271 | 91.2 | 3.3 | 5967.45 | 4402.97 | -274.9

## Lookup (hidden)
North Reference | RetunValue | Grid Type | ReturnValue | Deviation Indicator | ReturnValue
| 3 |  | 5 |  | 4
True |  | SPCS-Colorado Central-NAD27 |  | Directional
Grid |  | SPCS-Colorado Central-NAD83 |  | High Angle
|  | SPCS-Colorado North-NAD27 |  | Horizontal
SPCS-Colorado North-NAD83
SPCS-Colorado South-NAD27
SPCS-Colorado South-NAD83
UTM-Zone 12 NAD27
UTM-Zone 12 NAD83
UTM-Zone 13 NAD27
UTM-Zone 13 NAD83