## Data
Header Information | measured depth (ft) | inclination (°) | azimuth (°) | true vertical depth (ft) | northing +N/-S (ft) | easting +E/-W (ft)
Operator Name | 0 | 0 | 0 | 0 | 0 | 0
KERR-MCGEE | 100 | 0 | 0 | 100 | 0 | 0
Operator Number | 200 | 0 | 0 | 200 | 0 | 0
47120 | 300 | 0 | 0 | 300 | 0 | 0
Well Name and Number | 400 | 0 | 0 | 400 | 0 | 0
GEE 15N-25HZ | 500 | 0 | 0 | 500 | 0 | 0
API Number (if available) | 600 | 0 | 0 | 600 | 0 | 0
| 700 | 0 | 0 | 700 | 0 | 0
Location: QQ SEC TWP RGE | 800 | 0 | 0 | 800 | 0 | 0
NWNE SEC. 24-T2N-R67W | 900 | 0 | 0 | 900 | 0 | 0
Citing Type: Planned or Actual | 1000 | 0 | 0 | 1000 | 0 | 0
PLANNED | 1100 | 0 | 0 | 1100 | 0 | 0
Deviation Indicator | 1200 | 0 | 0 | 1200 | 0 | 0
Horizontal | 1300 | 0 | 0 | 1300 | 0 | 0
North Reference | 1400 | 0 | 0 | 1400 | 0 | 0
True | 1500 | 0 | 0 | 1500 | 0 | 0
Grid Type | 1600 | 0 | 0 | 1600 | 0 | 0
#VALUE! | 1700 | 0 | 0 | 1700 | 0 | 0
| 1800 | 0 | 0 | 1800 | 0 | 0
| 1900 | 0 | 0 | 1900 | 0 | 0
| 2000 | 0 | 0 | 2000 | 0 | 0
| 2100 | 0 | 0 | 2100 | 0 | 0
| 2200 | 0 | 0 | 2200 | 0 | 0
| 2300 | 0 | 0 | 2300 | 0 | 0
| 2400 | 0 | 0 | 2400 | 0 | 0
| 2500 | 0 | 0 | 2500 | 0 | 0
| 2600 | 0 | 0 | 2600 | 0 | 0
| 2700 | 2 | 324 | 2699.98 | 1.41 | -1.03
| 2800 | 4 | 324 | 2799.84 | 5.65 | -4.1
| 2900 | 6 | 324 | 2899.45 | 12.7 | -9.23
| 3000 | 8 | 324 | 2998.7 | 22.55 | -16.39
| 3100 | 10 | 324 | 3097.47 | 35.21 | -25.58
| 3200 | 12 | 324 | 3195.62 | 50.64 | -36.8
| 3300 | 14 | 324 | 3293.06 | 68.84 | -50.02
| 3400 | 16 | 324 | 3389.64 | 89.78 | -65.24
| 3410.17 | 16.2 | 324 | 3399.41 | 92.06 | -66.9
| 3500 | 16.2 | 324 | 3485.68 | 112.34 | -81.63
| 3600 | 16.2 | 324 | 3581.7 | 134.91 | -98.04
| 3700 | 16.2 | 324 | 3677.73 | 157.49 | -114.44
| 3800 | 16.2 | 324 | 3773.76 | 180.06 | -130.84
| 3900 | 16.2 | 324 | 3869.79 | 202.63 | -147.25
| 4000 | 16.2 | 324 | 3965.81 | 225.21 | -163.65
| 4100 | 16.2 | 324 | 4061.84 | 247.78 | -180.05
| 4200 | 16.2 | 324 | 4157.87 | 270.36 | -196.46
| 4300 | 16.2 | 324 | 4253.9 | 292.93 | -212.86
| 4400 | 16.2 | 324 | 4349.93 | 315.5 | -229.27
| 4500 | 16.2 | 324 | 4445.95 | 338.08 | -245.67
| 4600 | 16.2 | 324 | 4541.98 | 360.65 | -262.07
| 4700 | 16.2 | 324 | 4638.01 | 383.23 | -278.48
| 4800 | 16.2 | 324 | 4734.04 | 405.8 | -294.88
| 4900 | 16.2 | 324 | 4830.06 | 428.37 | -311.29
| 5000 | 16.2 | 324 | 4926.09 | 450.95 | -327.69
| 5100 | 16.2 | 324 | 5022.12 | 473.52 | -344.09
| 5200 | 16.2 | 324 | 5118.15 | 496.1 | -360.5
| 5300 | 16.2 | 324 | 5214.17 | 518.67 | -376.9
| 5400 | 16.2 | 324 | 5310.2 | 541.24 | -393.3
| 5500 | 16.2 | 324 | 5406.23 | 563.82 | -409.71
| 5600 | 16.2 | 324 | 5502.26 | 586.39 | -426.11
| 5700 | 16.2 | 324 | 5598.29 | 608.97 | -442.52
| 5800 | 16.2 | 324 | 5694.31 | 631.54 | -458.92
| 5900 | 16.2 | 324 | 5790.34 | 654.11 | -475.32
| 5916.97 | 16.2 | 324 | 5806.64 | 657.95 | -478.11
| 6000 | 14.54 | 324 | 5886.69 | 675.75 | -491.05
| 6100 | 12.54 | 324 | 5983.91 | 694.69 | -504.81
| 6200 | 10.54 | 324 | 6081.88 | 710.88 | -516.57
| 6300 | 8.54 | 324 | 6180.49 | 724.29 | -526.32
| 6400 | 6.54 | 324 | 6279.62 | 734.91 | -534.03
| 6500 | 4.54 | 324 | 6379.15 | 742.72 | -539.71
| 6600 | 2.54 | 324 | 6478.95 | 747.72 | -543.34
| 6700 | 0.54 | 324 | 6578.91 | 749.9 | -544.93
| 6727.14 | 0 | 0 | 6606.05 | 750 | -545
| 6800 | 7.29 | 180.08 | 6678.71 | 745.38 | -545.01
| 6900 | 17.29 | 180.08 | 6776.3 | 724.13 | -545.04
| 7000 | 27.29 | 180.08 | 6868.71 | 686.25 | -545.09
| 7100 | 37.29 | 180.08 | 6953.15 | 632.9 | -545.16
| 7200 | 47.29 | 180.08 | 7027.03 | 565.71 | -545.25
| 7297.92 | 57.08 | 180.08 | 7087 | 488.45 | -545.36
| 7300 | 57.29 | 180.08 | 7088.13 | 486.7 | -545.36
| 7355.91 | 62.88 | 180.08 | 7116 | 438.26 | -545.43
| 7400 | 67.29 | 180.08 | 7134.57 | 398.28 | -545.48
| 7440.88 | 71.37 | 180.08 | 7149 | 360.04 | -545.53
| 7500 | 77.29 | 180.08 | 7164.96 | 303.15 | -545.61
| 7600 | 87.29 | 180.08 | 7178.37 | 204.18 | -545.74
| 7623.6 | 89.65 | 180.08 | 7179 | 180.59 | -545.78
| 7623.6 | 89.65 | 180.08 | 7179 | 180.58 | -545.78
| 7700 | 89.65 | 180.08 | 7179.47 | 104.19 | -545.88
| 7800 | 89.65 | 180.08 | 7180.09 | 4.19 | -546.01
| 7900 | 89.65 | 180.08 | 7180.7 | -95.81 | -546.15
| 8000 | 89.65 | 180.08 | 7181.32 | -195.81 | -546.29
| 8100 | 89.65 | 180.08 | 7181.94 | -295.8 | -546.42
| 8200 | 89.65 | 180.08 | 7182.56 | -395.8 | -546.56
| 8300 | 89.65 | 180.08 | 7183.17 | -495.8 | -546.69
| 8400 | 89.65 | 180.08 | 7183.79 | -595.8 | -546.83
| 8500 | 89.65 | 180.08 | 7184.41 | -695.8 | -546.96
| 8600 | 89.65 | 180.08 | 7185.02 | -795.79 | -547.1
| 8700 | 89.65 | 180.08 | 7185.64 | -895.79 | -547.24
| 8800 | 89.65 | 180.08 | 7186.26 | -995.79 | -547.37
| 8900 | 89.65 | 180.08 | 7186.87 | -1095.79 | -547.51
| 9000 | 89.65 | 180.08 | 7187.49 | -1195.79 | -547.64
| 9100 | 89.65 | 180.08 | 7188.11 | -1295.78 | -547.78
| 9200 | 89.65 | 180.08 | 7188.73 | -1395.78 | -547.91
| 9300 | 89.65 | 180.08 | 7189.34 | -1495.78 | -548.05
| 9400 | 89.65 | 180.08 | 7189.96 | -1595.78 | -548.19
| 9500 | 89.65 | 180.08 | 7190.58 | -1695.78 | -548.32
| 9600 | 89.65 | 180.08 | 7191.19 | -1795.77 | -548.46
| 9700 | 89.65 | 180.08 | 7191.81 | -1895.77 | -548.59
| 9800 | 89.65 | 180.08 | 7192.43 | -1995.77 | -548.73
| 9900 | 89.65 | 180.08 | 7193.04 | -2095.77 | -548.86
| 10000 | 89.65 | 180.08 | 7193.66 | -2195.77 | -549
| 10100 | 89.65 | 180.08 | 7194.28 | -2295.76 | -549.13
| 10200 | 89.65 | 180.08 | 7194.9 | -2395.76 | -549.27
| 10300 | 89.65 | 180.08 | 7195.51 | -2495.76 | -549.41
| 10400 | 89.65 | 180.08 | 7196.13 | -2595.76 | -549.54
| 10500 | 89.65 | 180.08 | 7196.75 | -2695.76 | -549.68
| 10600 | 89.65 | 180.08 | 7197.36 | -2795.75 | -549.81
| 10700 | 89.65 | 180.08 | 7197.98 | -2895.75 | -549.95
| 10800 | 89.65 | 180.08 | 7198.6 | -2995.75 | -550.08
| 10900 | 89.65 | 180.08 | 7199.22 | -3095.75 | -550.22
| 11000 | 89.65 | 180.08 | 7199.83 | -3195.75 | -550.36
| 11100 | 89.65 | 180.08 | 7200.45 | -3295.74 | -550.49
| 11200 | 89.65 | 180.08 | 7201.07 | -3395.74 | -550.63
| 11300 | 89.65 | 180.08 | 7201.68 | -3495.74 | -550.76
| 11400 | 89.65 | 180.08 | 7202.3 | -3595.74 | -550.9
| 11500 | 89.65 | 180.08 | 7202.92 | -3695.74 | -551.03
| 11600 | 89.65 | 180.08 | 7203.53 | -3795.73 | -551.17
| 11700 | 89.65 | 180.08 | 7204.15 | -3895.73 | -551.31
| 11800 | 89.65 | 180.08 | 7204.77 | -3995.73 | -551.44
| 11900 | 89.65 | 180.08 | 7205.39 | -4095.73 | -551.58
| 12000 | 89.65 | 180.08 | 7206 | -4195.73 | -551.71
| 12100 | 89.65 | 180.08 | 7206.62 | -4295.72 | -551.85
| 12200 | 89.65 | 180.08 | 7207.24 | -4395.72 | -551.98
| 12300 | 89.65 | 180.08 | 7207.85 | -4495.72 | -552.12
| 12400 | 89.65 | 180.08 | 7208.47 | -4595.72 | -552.25
| 12500 | 89.65 | 180.08 | 7209.09 | -4695.72 | -552.39
| 12600 | 89.65 | 180.08 | 7209.71 | -4795.71 | -552.53
| 12700 | 89.65 | 180.08 | 7210.32 | -4895.71 | -552.66
| 12800 | 89.65 | 180.08 | 7210.94 | -4995.71 | -552.8
| 12900 | 89.65 | 180.08 | 7211.56 | -5095.71 | -552.93
| 13000 | 89.65 | 180.08 | 7212.17 | -5195.71 | -553.07
| 13100 | 89.65 | 180.08 | 7212.79 | -5295.7 | -553.2
| 13200 | 89.65 | 180.08 | 7213.41 | -5395.7 | -553.34
| 13300 | 89.65 | 180.08 | 7214.02 | -5495.7 | -553.48
| 13400 | 89.65 | 180.08 | 7214.64 | -5595.7 | -553.61
| 13500 | 89.65 | 180.08 | 7215.26 | -5695.7 | -553.75
| 13600 | 89.65 | 180.08 | 7215.88 | -5795.69 | -553.88
| 13700 | 89.65 | 180.08 | 7216.49 | -5895.69 | -554.02
| 13800 | 89.65 | 180.08 | 7217.11 | -5995.69 | -554.15
| 13900 | 89.65 | 180.08 | 7217.73 | -6095.69 | -554.29
| 14000 | 89.65 | 180.08 | 7218.34 | -6195.69 | -554.43
| 14100 | 89.65 | 180.08 | 7218.96 | -6295.68 | -554.56
| 14200 | 89.65 | 180.08 | 7219.58 | -6395.68 | -554.7
| 14300 | 89.65 | 180.08 | 7220.2 | -6495.68 | -554.83
| 14400 | 89.65 | 180.08 | 7220.81 | -6595.68 | -554.97
| 14500 | 89.65 | 180.08 | 7221.43 | -6695.68 | -555.1
| 14600 | 89.65 | 180.08 | 7222.05 | -6795.67 | -555.24
| 14700 | 89.65 | 180.08 | 7222.66 | -6895.67 | -555.37
| 14800 | 89.65 | 180.08 | 7223.28 | -6995.67 | -555.51
| 14900 | 89.65 | 180.08 | 7223.9 | -7095.67 | -555.65
| 15000 | 89.65 | 180.08 | 7224.51 | -7195.67 | -555.78
| 15100 | 89.65 | 180.08 | 7225.13 | -7295.66 | -555.92
| 15200 | 89.65 | 180.08 | 7225.75 | -7395.66 | -556.05
| 15300 | 89.65 | 180.08 | 7226.37 | -7495.66 | -556.19
| 15400 | 89.65 | 180.08 | 7226.98 | -7595.66 | -556.32
| 15500 | 89.65 | 180.08 | 7227.6 | -7695.66 | -556.46
| 15600 | 89.65 | 180.08 | 7228.22 | -7795.65 | -556.6
| 15700 | 89.65 | 180.08 | 7228.83 | -7895.65 | -556.73
| 15800 | 89.65 | 180.08 | 7229.45 | -7995.65 | -556.87
| 15900 | 89.65 | 180.08 | 7230.07 | -8095.65 | -557
| 16000 | 89.65 | 180.08 | 7230.69 | -8195.65 | -557.14
| 16100 | 89.65 | 180.08 | 7231.3 | -8295.64 | -557.27
| 16200 | 89.65 | 180.08 | 7231.92 | -8395.64 | -557.41
| 16300 | 89.65 | 180.08 | 7232.54 | -8495.64 | -557.55
| 16400 | 89.65 | 180.08 | 7233.15 | -8595.64 | -557.68
| 16500 | 89.65 | 180.08 | 7233.77 | -8695.64 | -557.82
| 16600 | 89.65 | 180.08 | 7234.39 | -8795.63 | -557.95
| 16700 | 89.65 | 180.08 | 7235 | -8895.63 | -558.09
| 16800 | 89.65 | 180.08 | 7235.62 | -8995.63 | -558.22
| 16900 | 89.65 | 180.08 | 7236.24 | -9095.63 | -558.36
| 17000 | 89.65 | 180.08 | 7236.86 | -9195.63 | -558.49
| 17100 | 89.65 | 180.08 | 7237.47 | -9295.62 | -558.63
| 17200 | 89.65 | 180.08 | 7238.09 | -9395.62 | -558.77
| 17300 | 89.65 | 180.08 | 7238.71 | -9495.62 | -558.9
| 17400 | 89.65 | 180.08 | 7239.32 | -9595.62 | -559.04
| 17500 | 89.65 | 180.08 | 7239.94 | -9695.62 | -559.17
| 17512.04 | 89.65 | 180.08 | 7240.02 | -9707.65 | -559.19

## Lookup (hidden)
North Reference | RetunValue | Grid Type | ReturnValue | Deviation Indicator | ReturnValue
| 2 |  | 0 |  | 4
True |  | SPCS-Colorado Central-NAD27 |  | Directional
Grid |  | SPCS-Colorado Central-NAD83 |  | High Angle
|  | SPCS-Colorado North-NAD27 |  | Horizontal
SPCS-Colorado North-NAD83
SPCS-Colorado South-NAD27
SPCS-Colorado South-NAD83
UTM-Zone 12 NAD27
UTM-Zone 12 NAD83
UTM-Zone 13 NAD27
UTM-Zone 13 NAD83