## Data
Header Information | measured depth (ft) | inclination (°) | azimuth (°) | true vertical depth (ft) | northing +N/-S (ft) | easting +E/-W (ft)
Operator Name | 0 | 0 | 0 | 0 | 0 | 0
WPX Energy Rocky Mountain, LLC | 120 | 0 | 0 | 120 | 0 | 0
Operator Number | 500 | 7.6 | 267.1 | 498.89 | -1.27 | -25.13
96850 | 923.3 | 16.07 | 267.1 | 912.82 | -5.65 | -111.75
Well Name and Number | 1000 | 16.07 | 267.1 | 986.52 | -6.73 | -132.94
AP 321-20-695 | 1500 | 16.07 | 267.1 | 1466.99 | -13.72 | -271.14
API Number (if available) | 2000 | 16.07 | 267.1 | 1947.46 | -20.71 | -409.34
05-045-21382 | 2500 | 16.07 | 267.1 | 2427.93 | -27.7 | -547.53
Location: QQ SEC TWP RGE | 3000 | 16.07 | 267.1 | 2908.4 | -34.69 | -685.73
NENW, Sec. 20, T6S, R95W | 3500 | 16.07 | 267.1 | 3388.88 | -41.68 | -823.93
Citing Type: Planned or Actual | 4000 | 16.07 | 267.1 | 3869.35 | -48.68 | -962.12
Planned | 4500 | 16.07 | 267.1 | 4349.82 | -55.67 | -1100.32
Deviation Indicator | 5000 | 16.07 | 267.1 | 4830.29 | -62.66 | -1238.52
Directional | 5500 | 16.07 | 267.1 | 5310.76 | -69.65 | -1376.71
North Reference | 6000 | 16.07 | 267.1 | 5791.23 | -76.64 | -1514.91
True | 6411.76 | 16.07 | 267.1 | 6186.91 | -82.4 | -1628.71
Grid Type | 6500 | 14.74 | 267.1 | 6271.98 | -83.58 | -1652.12
#VALUE! | 7000 | 7.24 | 267.1 | 6762.46 | -88.4 | -1747.27
| 7482.83 | 0 | 0 | 7244 | -89.94 | -1777.71
| 7500 | 0 | 0 | 7261.17 | -89.94 | -1777.71
| 7582.83 | 0 | 0 | 7344 | -89.94 | -1777.71
| 8000 | 0 | 0 | 7761.17 | -89.94 | -1777.71
| 8500 | 0 | 0 | 8261.17 | -89.94 | -1777.71
| 9000 | 0 | 0 | 8761.17 | -89.94 | -1777.71
| 9500 | 0 | 0 | 9261.17 | -89.94 | -1777.71
| 9733.83 | 0 | 0 | 9495 | -89.94 | -1777.71

## Lookup (hidden)
North Reference | RetunValue | Grid Type | ReturnValue | Deviation Indicator | ReturnValue
| 2 |  | 0 |  | 2
True |  | SPCS-Colorado Central-NAD27 |  | Directional
Grid |  | SPCS-Colorado Central-NAD83 |  | High Angle
|  | SPCS-Colorado North-NAD27 |  | Horizontal
SPCS-Colorado North-NAD83
SPCS-Colorado South-NAD27
SPCS-Colorado South-NAD83
UTM-Zone 12 NAD27
UTM-Zone 12 NAD83
UTM-Zone 13 NAD27
UTM-Zone 13 NAD83