## Data
Header Information | measured depth (ft) | inclination (°) | azimuth (°) | true vertical depth (ft) | northing +N/-S (ft) | easting +E/-W (ft)
Operator Name | 0 | 0 | 0 | 0 | 0 | 0
Bill Barrett Corp | 1000 | 0 | 0 | 1000 | 0 | 0
Operator Number | 1100 | 2 | 199.407 | 1099.98 | -1.65 | -0.58
10071 | 1200 | 4 | 199.407 | 1199.84 | -6.58 | -2.32
Well Name and Number | 1300 | 6 | 199.407 | 1299.45 | -14.8 | -5.21
Anschutz State 4-62-2-3228BH2 | 1400 | 8 | 199.407 | 1398.7 | -26.3 | -9.26
API Number (if available) | 1500 | 9.01 | 199.407 | 1497.53 | -40.65 | -14.32
| 1600 | 9.01 | 199.407 | 1596.3 | -55.42 | -19.52
Location: QQ SEC TWP RGE | 1700 | 9.01 | 199.407 | 1695.07 | -70.19 | -24.73
SWNW Sec. 1, T4N-R62W | 1800 | 9.01 | 199.407 | 1793.83 | -84.96 | -29.93
Citing Type: Planned or Actual | 1900 | 9.01 | 199.407 | 1892.6 | -99.73 | -35.14
Planned | 2000 | 9.01 | 199.407 | 1991.37 | -114.5 | -40.34
Deviation Indicator | 2100 | 9.01 | 199.407 | 2090.13 | -129.27 | -45.54
Horizontal | 2200 | 9.01 | 199.407 | 2188.9 | -144.04 | -50.75
North Reference | 2300 | 9.01 | 199.407 | 2287.66 | -158.82 | -55.95
True | 2400 | 9.01 | 199.407 | 2386.43 | -173.59 | -61.15
Grid Type | 2500 | 9.01 | 199.407 | 2485.2 | -188.36 | -66.36
#VALUE! | 2600 | 9.01 | 199.407 | 2583.96 | -203.13 | -71.56
| 2700 | 9.01 | 199.407 | 2682.73 | -217.9 | -76.76
| 2800 | 9.01 | 199.407 | 2781.5 | -232.67 | -81.97
| 2900 | 9.01 | 199.407 | 2880.26 | -247.44 | -87.17
| 3000 | 9.01 | 199.407 | 2979.03 | -262.21 | -92.37
| 3100 | 9.01 | 199.407 | 3077.79 | -276.98 | -97.58
| 3200 | 9.01 | 199.407 | 3176.56 | -291.75 | -102.78
| 3300 | 9.01 | 199.407 | 3275.33 | -306.52 | -107.98
| 3400 | 9.01 | 199.407 | 3374.09 | -321.29 | -113.19
| 3500 | 9.01 | 199.407 | 3472.86 | -336.06 | -118.39
| 3600 | 9.01 | 199.407 | 3571.62 | -350.83 | -123.6
| 3700 | 9.01 | 199.407 | 3670.39 | -365.6 | -128.8
| 3800 | 9.01 | 199.407 | 3769.16 | -380.37 | -134
| 3900 | 9.01 | 199.407 | 3867.92 | -395.14 | -139.21
| 4000 | 9.01 | 199.407 | 3966.69 | -409.91 | -144.41
| 4100 | 9.01 | 199.407 | 4065.46 | -424.68 | -149.61
| 4200 | 9.01 | 199.407 | 4164.22 | -439.45 | -154.82
| 4300 | 9.01 | 199.407 | 4262.99 | -454.22 | -160.02
| 4400 | 9.01 | 199.407 | 4361.75 | -468.99 | -165.22
| 4500 | 9.01 | 199.407 | 4460.52 | -483.77 | -170.43
| 4600 | 9.01 | 199.407 | 4559.29 | -498.54 | -175.63
| 4700 | 9.01 | 199.407 | 4658.05 | -513.31 | -180.83
| 4800 | 9.01 | 199.407 | 4756.82 | -528.08 | -186.04
| 4900 | 9.01 | 199.407 | 4855.58 | -542.85 | -191.24
| 5000 | 8.11 | 199.407 | 4954.4 | -557.29 | -196.33
| 5100 | 6.11 | 199.407 | 5053.63 | -568.96 | -200.44
| 5200 | 4.11 | 199.407 | 5153.23 | -577.36 | -203.4
| 5300 | 2.11 | 199.407 | 5253.08 | -582.48 | -205.2
| 5400 | 0.11 | 199.407 | 5353.05 | -584.3 | -205.85
| 5700 | 5.341 | 88.957 | 5652.99 | -584.27 | -203.78
| 5800 | 17.341 | 88.957 | 5750.86 | -583.91 | -184.15
| 5900 | 29.341 | 88.957 | 5842.5 | -583.19 | -144.61
| 6000 | 41.341 | 88.957 | 5923.93 | -582.14 | -86.88
| 6100 | 53.341 | 88.957 | 5991.57 | -580.81 | -13.48
| 6200 | 65.341 | 88.957 | 6042.47 | -579.24 | 72.37
| 6300 | 77.341 | 88.957 | 6074.4 | -577.52 | 166.92
| 6400 | 89.341 | 88.957 | 6085.97 | -575.72 | 266.05
| 6500 | 90.296 | 88.957 | 6085.52 | -573.9 | 366.03
| 6600 | 90.296 | 88.957 | 6085.01 | -572.08 | 466.01
| 6700 | 90.296 | 88.957 | 6084.49 | -570.26 | 566
| 6800 | 90.296 | 88.957 | 6083.97 | -568.44 | 665.98
| 6900 | 90.296 | 88.957 | 6083.46 | -566.62 | 765.96
| 7000 | 90.296 | 88.957 | 6082.94 | -564.8 | 865.94
| 7100 | 90.296 | 88.957 | 6082.42 | -562.98 | 965.92
| 7200 | 90.296 | 88.957 | 6081.91 | -561.16 | 1065.91
| 7300 | 90.296 | 88.957 | 6081.39 | -559.34 | 1165.89
| 7400 | 90.296 | 88.957 | 6080.87 | -557.52 | 1265.87
| 7500 | 90.296 | 88.957 | 6080.36 | -555.7 | 1365.85
| 7600 | 90.296 | 88.957 | 6079.84 | -553.88 | 1465.83
| 7700 | 90.296 | 88.957 | 6079.32 | -552.06 | 1565.82
| 7800 | 90.296 | 88.957 | 6078.81 | -550.24 | 1665.8
| 7900 | 90.296 | 88.957 | 6078.29 | -548.42 | 1765.78
| 8000 | 90.296 | 88.957 | 6077.77 | -546.6 | 1865.76
| 8100 | 90.296 | 88.957 | 6077.25 | -544.78 | 1965.74
| 8200 | 90.296 | 88.957 | 6076.74 | -542.96 | 2065.73
| 8300 | 90.296 | 88.957 | 6076.22 | -541.14 | 2165.71
| 8400 | 90.296 | 88.957 | 6075.7 | -539.32 | 2265.69
| 8500 | 90.296 | 88.957 | 6075.19 | -537.5 | 2365.67
| 8600 | 90.296 | 88.957 | 6074.67 | -535.68 | 2465.66
| 8700 | 90.296 | 88.957 | 6074.15 | -533.86 | 2565.64
| 8800 | 90.296 | 88.957 | 6073.64 | -532.03 | 2665.62
| 8900 | 90.296 | 88.957 | 6073.12 | -530.21 | 2765.6
| 9000 | 90.296 | 88.957 | 6072.6 | -528.39 | 2865.58
| 9100 | 90.296 | 88.957 | 6072.09 | -526.57 | 2965.57
| 9200 | 90.296 | 88.957 | 6071.57 | -524.75 | 3065.55
| 9300 | 90.296 | 88.957 | 6071.05 | -522.93 | 3165.53
| 9400 | 90.296 | 88.957 | 6070.54 | -521.11 | 3265.51
| 9500 | 90.296 | 88.957 | 6070.02 | -519.29 | 3365.49
| 9600 | 90.296 | 88.957 | 6069.5 | -517.47 | 3465.48
| 9700 | 90.296 | 88.957 | 6068.98 | -515.65 | 3565.46
| 9800 | 90.296 | 88.957 | 6068.47 | -513.83 | 3665.44
| 9900 | 90.296 | 88.957 | 6067.95 | -512.01 | 3765.42
| 10000 | 90.296 | 88.957 | 6067.43 | -510.19 | 3865.4
| 10100 | 90.296 | 88.957 | 6066.92 | -508.37 | 3965.39
| 10200 | 90.296 | 88.957 | 6066.4 | -506.55 | 4065.37
| 10300 | 90.296 | 88.957 | 6065.88 | -504.73 | 4165.35
| 10400 | 90.296 | 88.957 | 6065.37 | -502.91 | 4265.33
| 10500 | 90.296 | 88.957 | 6064.85 | -501.09 | 4365.32
| 10600 | 90.296 | 88.957 | 6064.33 | -499.27 | 4465.3
| 10700 | 90.296 | 88.957 | 6063.82 | -497.45 | 4565.28
| 10800 | 90.296 | 88.957 | 6063.3 | -495.63 | 4665.26
| 10900 | 90.296 | 88.957 | 6062.78 | -493.81 | 4765.24
| 11000 | 90.296 | 88.957 | 6062.27 | -491.99 | 4865.23
| 11100 | 90.296 | 88.957 | 6061.75 | -490.17 | 4965.21
| 11200 | 90.296 | 88.957 | 6061.23 | -488.35 | 5065.19
| 11300 | 90.296 | 88.957 | 6060.71 | -486.53 | 5165.17
| 11400 | 90.296 | 88.957 | 6060.2 | -484.71 | 5265.15
| 11500 | 90.296 | 88.957 | 6059.68 | -482.89 | 5365.14
| 11600 | 90.296 | 88.957 | 6059.16 | -481.07 | 5465.12
| 11700 | 90.296 | 88.957 | 6058.65 | -479.25 | 5565.1
| 11800 | 90.296 | 88.957 | 6058.13 | -477.43 | 5665.08
| 11900 | 90.296 | 88.957 | 6057.61 | -475.61 | 5765.06
| 12000 | 90.296 | 88.957 | 6057.1 | -473.79 | 5865.05
| 12100 | 90.296 | 88.957 | 6056.58 | -471.97 | 5965.03
| 12200 | 90.296 | 88.957 | 6056.06 | -470.15 | 6065.01
| 12300 | 90.296 | 88.957 | 6055.55 | -468.33 | 6164.99
| 12400 | 90.296 | 88.957 | 6055.03 | -466.51 | 6264.98
| 12500 | 90.296 | 88.957 | 6054.51 | -464.69 | 6364.96
| 12600 | 90.296 | 88.957 | 6054 | -462.87 | 6464.94
| 12700 | 90.296 | 88.957 | 6053.48 | -461.05 | 6564.92
| 12800 | 90.296 | 88.957 | 6052.96 | -459.23 | 6664.9
| 12900 | 90.296 | 88.957 | 6052.45 | -457.41 | 6764.89
| 13000 | 90.296 | 88.957 | 6051.93 | -455.59 | 6864.87
| 13100 | 90.296 | 88.957 | 6051.41 | -453.77 | 6964.85
| 13200 | 90.296 | 88.957 | 6050.89 | -451.95 | 7064.83
| 13300 | 90.296 | 88.957 | 6050.38 | -450.13 | 7164.81
| 13400 | 90.296 | 88.957 | 6049.86 | -448.31 | 7264.8
| 13500 | 90.296 | 88.957 | 6049.34 | -446.49 | 7364.78
| 13600 | 90.296 | 88.957 | 6048.83 | -444.67 | 7464.76
| 13700 | 90.296 | 88.957 | 6048.31 | -442.85 | 7564.74
| 13800 | 90.296 | 88.957 | 6047.79 | -441.03 | 7664.72
| 13900 | 90.296 | 88.957 | 6047.28 | -439.21 | 7764.71
| 14000 | 90.296 | 88.957 | 6046.76 | -437.39 | 7864.69
| 14100 | 90.296 | 88.957 | 6046.24 | -435.57 | 7964.67
| 14146.97 | 90.296 | 88.957 | 6046 | -434.71 | 8011.64

## Lookup (hidden)
North Reference | RetunValue | Grid Type | ReturnValue | Deviation Indicator | ReturnValue
| 2 |  | 0 |  | 4
True |  | SPCS-Colorado Central-NAD27 |  | Directional
Grid |  | SPCS-Colorado Central-NAD83 |  | High Angle
|  | SPCS-Colorado North-NAD27 |  | Horizontal
SPCS-Colorado North-NAD83
SPCS-Colorado South-NAD27
SPCS-Colorado South-NAD83
UTM-Zone 12 NAD27
UTM-Zone 12 NAD83
UTM-Zone 13 NAD27
UTM-Zone 13 NAD83