## Data
Header Information | measured depth (ft) | inclination (°) | azimuth (°) | true vertical depth (ft) | northing +N/-S (ft) | easting +E/-W (ft)
Operator Name | 0 | 0 | 0 | 0 | 0 | 0
ConocoPhillips | 100 | 0 | 0 | 100 | 0 | 0
Operator Number | 200 | 0 | 0 | 200 | 0 | 0
19160 | 300 | 0 | 0 | 300 | 0 | 0
Well Name and Number | 400 | 0 | 0 | 400 | 0 | 0
State Massive 1H | 500 | 0 | 0 | 500 | 0 | 0
API Number (if available) | 600 | 0 | 0 | 600 | 0 | 0
| 700 | 0 | 0 | 700 | 0 | 0
Location: QQ SEC TWP RGE | 800 | 0 | 0 | 800 | 0 | 0
SENE 2 5S 65W | 900 | 0 | 0 | 900 | 0 | 0
Citing Type: Planned or Actual | 1000 | 0 | 0 | 1000 | 0 | 0
Planned | 1100 | 0 | 0 | 1100 | 0 | 0
Deviation Indicator | 1200 | 0 | 0 | 1200 | 0 | 0
Directional | 1300 | 0 | 0 | 1300 | 0 | 0
North Reference | 1400 | 0 | 0 | 1400 | 0 | 0
True | 1500 | 0 | 0 | 1500 | 0 | 0
Grid Type | 1600 | 0 | 0 | 1600 | 0 | 0
#VALUE! | 1700 | 0 | 0 | 1700 | 0 | 0
| 1800 | 0 | 0 | 1800 | 0 | 0
| 1888 | 0 | 0 | 1888 | 0 | 0
| 1900 | 0 | 0 | 1900 | 0 | 0
| 2000 | 0 | 0 | 2000 | 0 | 0
| 2038 | 0 | 0 | 2038 | 0 | 0
| 2100 | 0 | 0 | 2100 | 0 | 0
| 2200 | 0 | 0 | 2200 | 0 | 0
| 2238 | 0 | 0 | 2238 | 0 | 0
| 2300 | 0 | 0 | 2300 | 0 | 0
| 2320 | 0 | 0 | 2320 | 0 | 0
| 2400 | 1.6 | 0.5 | 2399.99 | 1.12 | 0.01
| 2500 | 3.6 | 0.5 | 2499.88 | 5.65 | 0.05
| 2600 | 5.6 | 0.5 | 2599.55 | 13.67 | 0.12
| 2700 | 7.6 | 0.5 | 2698.89 | 25.16 | 0.22
| 2782.5 | 9.25 | 0.5 | 2780.49 | 37.25 | 0.33
| 2800 | 9.25 | 0.5 | 2797.77 | 40.06 | 0.35
| 2900 | 9.25 | 0.5 | 2896.47 | 56.14 | 0.49
| 3000 | 9.25 | 0.5 | 2995.17 | 72.21 | 0.63
| 3100 | 9.25 | 0.5 | 3093.86 | 88.29 | 0.77
| 3200 | 9.25 | 0.5 | 3192.56 | 104.36 | 0.91
| 3300 | 9.25 | 0.5 | 3291.26 | 120.43 | 1.05
| 3400 | 9.25 | 0.5 | 3389.96 | 136.51 | 1.19
| 3500 | 9.25 | 0.5 | 3488.66 | 152.58 | 1.33
| 3600 | 9.25 | 0.5 | 3587.36 | 168.65 | 1.47
| 3700 | 9.25 | 0.5 | 3686.06 | 184.73 | 1.61
| 3800 | 9.25 | 0.5 | 3784.76 | 200.8 | 1.75
| 3900 | 9.25 | 0.5 | 3883.46 | 216.87 | 1.89
| 4000 | 9.25 | 0.5 | 3982.16 | 232.95 | 2.03
| 4100 | 9.25 | 0.5 | 4080.86 | 249.02 | 2.17
| 4200 | 9.25 | 0.5 | 4179.56 | 265.1 | 2.31
| 4300 | 9.25 | 0.5 | 4278.26 | 281.17 | 2.45
| 4400 | 9.25 | 0.5 | 4376.96 | 297.24 | 2.59
| 4500 | 9.25 | 0.5 | 4475.66 | 313.32 | 2.73
| 4600 | 9.25 | 0.5 | 4574.36 | 329.39 | 2.87
| 4700 | 9.25 | 0.5 | 4673.06 | 345.46 | 3.01
| 4800 | 9.25 | 0.5 | 4771.76 | 361.54 | 3.16
| 4900 | 9.25 | 0.5 | 4870.46 | 377.61 | 3.3
| 5000 | 9.25 | 0.5 | 4969.16 | 393.68 | 3.44
| 5100 | 9.25 | 0.5 | 5067.86 | 409.76 | 3.58
| 5200 | 9.25 | 0.5 | 5166.56 | 425.83 | 3.72
| 5300 | 9.25 | 0.5 | 5265.26 | 441.91 | 3.86
| 5400 | 9.25 | 0.5 | 5363.96 | 457.98 | 4
| 5500 | 9.25 | 0.5 | 5462.66 | 474.05 | 4.14
| 5600 | 9.25 | 0.5 | 5561.36 | 490.13 | 4.28
| 5700 | 9.25 | 0.5 | 5660.06 | 506.2 | 4.42
| 5800 | 9.25 | 0.5 | 5758.76 | 522.27 | 4.56
| 5900 | 9.25 | 0.5 | 5857.45 | 538.35 | 4.7
| 6000 | 9.25 | 0.5 | 5956.15 | 554.42 | 4.84
| 6100 | 9.25 | 0.5 | 6054.85 | 570.49 | 4.98
| 6200 | 9.25 | 0.5 | 6153.55 | 586.57 | 5.12
| 6300 | 9.25 | 0.5 | 6252.25 | 602.64 | 5.26
| 6400 | 9.25 | 0.5 | 6350.95 | 618.72 | 5.4
| 6500 | 9.25 | 0.5 | 6449.65 | 634.79 | 5.54
| 6600 | 9.25 | 0.5 | 6548.35 | 650.86 | 5.68
| 6700 | 9.25 | 0.5 | 6647.05 | 666.94 | 5.82
| 6738.45 | 9.25 | 0.5 | 6685 | 673.12 | 5.87
| 6800 | 8.02 | 0.5 | 6745.85 | 682.36 | 5.95
| 6900 | 6.02 | 0.5 | 6845.1 | 694.58 | 6.06
| 7000 | 4.02 | 0.5 | 6944.71 | 703.32 | 6.14
| 7100 | 2.02 | 0.5 | 7044.57 | 708.59 | 6.18
| 7200 | 0.02 | 0.5 | 7144.55 | 710.37 | 6.2
| 7200.95 | 0 | 0 | 7145.49 | 710.37 | 6.2
| 7300 | 0 | 0 | 7244.55 | 710.37 | 6.2
| 7400 | 0 | 0 | 7344.55 | 710.37 | 6.2
| 7420.51 | 0 | 0 | 7365.06 | 710.37 | 6.2
| 7500 | 7.95 | 270.24 | 7444.29 | 710.39 | 0.69
| 7600 | 17.95 | 270.24 | 7541.62 | 710.48 | -21.68
| 7700 | 27.95 | 270.24 | 7633.59 | 710.64 | -60.62
| 7798.22 | 37.77 | 270.24 | 7716 | 710.86 | -113.85
| 7800 | 37.95 | 270.24 | 7717.4 | 710.86 | -114.94
| 7850 | 42.95 | 270.24 | 7755.44 | 711 | -147.37
| 7900 | 47.95 | 270.24 | 7790.51 | 711.14 | -182.99
| 7939.61 | 51.91 | 270.24 | 7816 | 711.27 | -213.3
| 8000 | 57.95 | 270.24 | 7850.68 | 711.47 | -262.7
| 8051.47 | 63.1 | 270.24 | 7876 | 711.65 | -307.49
| 8100 | 67.95 | 270.24 | 7896.1 | 711.84 | -351.64
| 8164.84 | 74.43 | 270.24 | 7917 | 712.09 | -412.99
| 8200 | 77.95 | 270.24 | 7925.39 | 712.23 | -447.13
| 8300 | 87.95 | 270.24 | 7937.65 | 712.63 | -546.24
| 8400 | 89.55 | 270.24 | 7938.66 | 713.05 | -646.24
| 8500 | 89.55 | 270.24 | 7939.44 | 713.46 | -746.23
| 8600 | 89.55 | 270.24 | 7940.22 | 713.87 | -846.23
| 8700 | 89.55 | 270.24 | 7940.99 | 714.28 | -946.22
| 8800 | 89.55 | 270.24 | 7941.77 | 714.69 | -1046.22
| 8900 | 89.55 | 270.24 | 7942.55 | 715.1 | -1146.22
| 9000 | 89.55 | 270.24 | 7943.33 | 715.51 | -1246.21
| 9100 | 89.55 | 270.24 | 7944.11 | 715.92 | -1346.21
| 9200 | 89.55 | 270.24 | 7944.89 | 716.33 | -1446.2
| 9300 | 89.55 | 270.24 | 7945.67 | 716.74 | -1546.2
| 9400 | 89.55 | 270.24 | 7946.445 | 717.15 | -1646.2
| 9500 | 89.55 | 270.24 | 7947.23 | 717.56 | -1746.19
| 9600 | 89.55 | 270.24 | 7948.01 | 717.97 | -1846.19
| 9700 | 89.55 | 270.24 | 7948.79 | 718.38 | -1946.19
| 9800 | 89.55 | 270.24 | 7949.57 | 718.79 | -2046.18
| 9900 | 89.55 | 270.24 | 7950.35 | 719.2 | -2146.18
| 10000 | 89.55 | 270.24 | 7951.13 | 719.61 | -2246.17
| 10100 | 89.55 | 270.24 | 7951.91 | 720.02 | -2346.17
| 10200 | 89.55 | 270.24 | 7952.69 | 720.43 | -2446.17
| 10300 | 89.55 | 270.24 | 7953.47 | 720.84 | -2546.16
| 10400 | 89.55 | 270.24 | 7954.25 | 721.25 | -2646.16
| 10500 | 89.55 | 270.24 | 7955.03 | 721.66 | -2746.15
| 10600 | 89.55 | 270.24 | 7955.81 | 722.07 | -2846.15
| 10700 | 89.55 | 270.24 | 7956.59 | 722.48 | -2946.15
| 10800 | 89.55 | 270.24 | 7957.37 | 722.9 | -3046.14
| 10900 | 89.55 | 270.24 | 7958.15 | 723.31 | -3146.14
| 11000 | 89.55 | 270.24 | 7958.93 | 723.72 | -3246.13
| 11100 | 89.55 | 270.24 | 7959.71 | 724.13 | -3346.13
| 11200 | 89.55 | 270.24 | 7960.49 | 724.54 | -3446.13
| 11300 | 89.55 | 270.24 | 7961.27 | 724.95 | -3546.12
| 11400 | 89.55 | 270.24 | 7962.05 | 725.36 | -3646.12
| 11500 | 89.55 | 270.24 | 7962.83 | 725.77 | -3746.12
| 11600 | 89.55 | 270.24 | 7963.61 | 726.18 | -3846.11
| 11700 | 89.55 | 270.24 | 7964.39 | 726.59 | -3946.11
| 11800 | 89.55 | 270.24 | 7965.17 | 727 | -4046.1
| 11900 | 89.55 | 270.24 | 7965.95 | 727.41 | -4146.1
| 12000 | 89.55 | 270.24 | 7966.73 | 727.82 | -4246.1
| 12100 | 89.55 | 270.24 | 7967.51 | 728.23 | -4346.09
| 12200 | 89.55 | 270.24 | 7968.29 | 728.64 | -4446.09
| 12300 | 89.55 | 270.24 | 7969.07 | 729.05 | -4546.08
| 12400 | 89.55 | 270.24 | 7969.85 | 729.46 | -4646.08
| 12500 | 89.55 | 270.24 | 7970.63 | 729.87 | -4746.08
| 12600 | 89.55 | 270.24 | 7971.41 | 730.28 | -4846.07
| 12700 | 89.55 | 270.24 | 7972.19 | 730.69 | -4946.07
| 12800 | 89.55 | 270.24 | 7972.97 | 731.1 | -5046.06
| 12900 | 89.55 | 270.24 | 7973.75 | 731.51 | -5146.06
| 13000 | 89.55 | 270.24 | 7974.53 | 731.92 | -5246.06
| 13100 | 89.55 | 270.24 | 7975.31 | 732.33 | -5346.05
| 13200 | 89.55 | 270.24 | 7976.09 | 732.74 | -5446.05
| 13400 | 89.55 | 270.24 | 7977.65 | 733.57 | -5646.04
| 13500 | 89.55 | 270.24 | 7978.43 | 733.98 | -5746.04
| 13600 | 89.55 | 270.24 | 7979.21 | 734.39 | -5846.03
| 13700 | 89.55 | 270.24 | 7979.99 | 734.8 | -5946.03
| 13800 | 89.55 | 270.24 | 7980.77 | 735.21 | -6046.03
| 13900 | 89.55 | 270.24 | 7981.55 | 735.62 | -6146.02
| 14000 | 89.55 | 270.24 | 7982.33 | 736.03 | -6246.02
| 14100 | 89.55 | 270.24 | 7983.11 | 736.44 | -6346.01
| 14200 | 89.55 | 270.24 | 7983.89 | 736.85 | -6446.01
| 14300 | 89.55 | 270.24 | 7984.67 | 737.26 | -6546.01
| 14400 | 89.55 | 270.24 | 7985.45 | 737.67 | -6646
| 14500 | 89.55 | 270.24 | 7986.23 | 738.08 | -6746
| 14600 | 89.55 | 270.24 | 7987.01 | 738.49 | -6846
| 14700 | 89.55 | 270.24 | 7987.79 | 738.9 | -6945.99
| 14800 | 89.55 | 270.24 | 7988.57 | 739.31 | -7045.99
| 14900 | 89.55 | 270.24 | 7989.35 | 739.72 | -7145.98
| 15000 | 89.55 | 270.24 | 7990.13 | 740.13 | -7245.98
| 15100 | 89.55 | 270.24 | 7990.91 | 740.54 | -7345.98
| 15200 | 89.55 | 270.24 | 7991.69 | 740.95 | -7445.97
| 15300 | 89.55 | 270.24 | 7992.47 | 741.36 | -7545.97
| 15400 | 89.55 | 270.24 | 7993.25 | 741.77 | -7645.96
| 15500 | 89.55 | 270.24 | 7994.03 | 742.18 | -7745.96
| 15600 | 89.55 | 270.24 | 7994.81 | 742.59 | -7845.96
| 15700 | 89.55 | 270.24 | 7995.59 | 743.01 | -7945.95
| 15800 | 89.55 | 270.24 | 7996.37 | 743.42 | -8045.95
| 15880.81 | 89.55 | 270.24 | 7997 | 743.75 | -8126.75
| 15900 | 89.55 | 270.24 | 7997.15 | 743.83 | -8145.94
| 16000 | 89.55 | 270.24 | 7997.93 | 744.24 | -8245.94
| 16100 | 89.55 | 270.24 | 7998.71 | 744.65 | -8345.94
| 16200 | 89.55 | 270.24 | 7999.49 | 745.06 | -8445.93
| 16300 | 89.55 | 270.24 | 8000.27 | 745.47 | -8545.93
| 16400 | 89.55 | 270.24 | 8001.05 | 745.88 | -8645.93
| 16500 | 89.55 | 270.24 | 8001.83 | 746.29 | -8745.92
| 16600 | 89.55 | 270.24 | 8002.61 | 746.7 | -8845.92
| 16700 | 89.55 | 270.24 | 8003.39 | 747.11 | -8945.91
| 16800 | 89.55 | 270.24 | 8004.17 | 747.52 | -9045.91
| 16900 | 89.55 | 270.24 | 8004.95 | 747.93 | -9145.91
| 17000 | 89.55 | 270.24 | 8005.73 | 748.34 | -9245.9
| 17100 | 89.55 | 270.24 | 8006.51 | 748.75 | -9345.9
| 17200 | 89.55 | 270.24 | 8007.29 | 749.16 | -9445.89
| 17291.19 | 89.55 | 270.24 | 8008 | 749.54 | -9537.08

## Lookup (hidden)
North Reference | RetunValue | Grid Type | ReturnValue | Deviation Indicator | ReturnValue
| 2 |  | 0 |  | 2
True |  | SPCS-Colorado Central-NAD27 |  | Directional
Grid |  | SPCS-Colorado Central-NAD83 |  | High Angle
|  | SPCS-Colorado North-NAD27 |  | Horizontal
SPCS-Colorado North-NAD83
SPCS-Colorado South-NAD27
SPCS-Colorado South-NAD83
UTM-Zone 12 NAD27
UTM-Zone 12 NAD83
UTM-Zone 13 NAD27
UTM-Zone 13 NAD83