## Data
Header Information | measured depth (ft) | inclination (°) | azimuth (°) | true vertical depth (ft) | northing +N/-S (ft) | easting +E/-W (ft)
Operator Name | 0 | 0 | 234.68 | 0 | 0 | 0
BONANZA CREEK | 17 | 0 | 234.68 | 17 | 0 | 0
Operator Number | 511 | 0.88 | 234.68 | 510.98 | -2.19 | -3.1
8960 | 702 | 0.84 | 224.03 | 701.96 | -4.05 | -5.27
Well Name and Number | 892 | 0.72 | 230.32 | 891.94 | -5.81 | -7.15
ANTELOPE 11-14-15HNB | 1082 | 0.57 | 240.44 | 1081.93 | -7.04 | -8.89
API Number (if available) | 1272 | 0.46 | 235.04 | 1271.92 | -7.94 | -10.34
05-123-39888 | 1463 | 0.34 | 296.11 | 1462.92 | -8.13 | -11.48
Location: QQ SEC TWP RGE | 1558 | 0.97 | 319.76 | 1557.91 | -7.4 | -12.25
NWNW SECT. 15-T5N-R62W | 1654 | 2.07 | 315.74 | 1653.88 | -5.53 | -13.98
Citing Type: Planned or Actual | 1748 | 3.53 | 321.29 | 1747.76 | -2.06 | -16.98
ACTUAL | 1842 | 5.06 | 313.53 | 1841.5 | 3.05 | -21.79
Deviation Indicator | 1936 | 5.96 | 315.15 | 1935.06 | 9.37 | -28.24
Horizontal | 2032 | 7.56 | 313.94 | 2030.39 | 17.29 | -36.31
North Reference | 2127 | 9.31 | 307.9 | 2124.36 | 26.34 | -46.87
True | 2222 | 10.5 | 307.96 | 2217.94 | 36.39 | -59.76
Grid Type | 2317 | 11.45 | 313.3 | 2311.21 | 48.18 | -73.45
#VALUE! | 2413 | 12.98 | 311.34 | 2405.03 | 61.84 | -88.48
| 2508 | 12.16 | 310.55 | 2497.75 | 75.39 | -104.09
| 2603 | 12.61 | 309.04 | 2590.54 | 88.43 | -119.75
| 2697 | 11.72 | 309.7 | 2682.43 | 100.99 | -135.06
| 2793 | 12.71 | 309.78 | 2776.26 | 113.97 | -150.68
| 2888 | 12.2 | 310.46 | 2869.02 | 127.17 | -166.35
| 2983 | 11.25 | 309.67 | 2962.04 | 139.6 | -181.12
| 3079 | 11.24 | 310.45 | 3056.19 | 151.65 | -195.45
| 3170 | 12.38 | 306.16 | 3145.27 | 163.16 | -210.07
| 3265 | 12.94 | 309.54 | 3237.96 | 175.94 | -226.5
| 3360 | 11.77 | 309.98 | 3330.76 | 188.94 | -242.13
| 3455 | 13.26 | 308.16 | 3423.5 | 201.9 | -258.12
| 3550 | 13.5 | 307.2 | 3515.92 | 215.33 | -275.52
| 3646 | 14.43 | 306.1 | 3609.08 | 229.16 | -294.11
| 3741 | 15.2 | 306.27 | 3700.92 | 243.5 | -313.71
| 3836 | 13.83 | 306.78 | 3792.89 | 257.67 | -332.85
| 3931 | 11.85 | 309.58 | 3885.51 | 270.68 | -349.46
| 4026 | 11.16 | 310.85 | 3978.6 | 282.91 | -363.94
| 4121 | 9.88 | 311.73 | 4072 | 294.35 | -376.97
| 4217 | 8.57 | 309.43 | 4166.76 | 304.37 | -388.65
| 4311 | 8.1 | 310.27 | 4259.76 | 313.1 | -399.11
| 4405 | 7.64 | 308.09 | 4352.88 | 321.24 | -409.08
| 4501 | 4.52 | 298.65 | 4448.33 | 326.99 | -417.42
| 4595 | 2.79 | 309.79 | 4542.14 | 330.23 | -422.43
| 4690 | 1.24 | 312.06 | 4637.07 | 332.4 | -424.97
| 4785 | 0.38 | 24.95 | 4732.07 | 333.37 | -425.6
| 4972 | 0.48 | 115.55 | 4919.06 | 333.6 | -424.63
| 5066 | 0.46 | 101.18 | 5013.06 | 333.35 | -423.91
| 5251 | 0.98 | 101.02 | 5198.04 | 332.91 | -421.63
| 5437 | 0.82 | 90.74 | 5384.02 | 332.59 | -418.74
| 5620 | 0.68 | 70.46 | 5567 | 332.93 | -416.4
| 5791 | 0.34 | 36.89 | 5738 | 333.68 | -415.14
| 5900 | 8.27 | 179.16 | 5846.63 | 326.08 | -414.83
| 5949 | 15.5 | 180.86 | 5894.55 | 316 | -414.88
| 5994 | 18.95 | 186.66 | 5937.53 | 302.73 | -415.82
| 6085 | 29.7 | 184.24 | 6020.33 | 265.46 | -419.21
| 6136 | 36.04 | 183.03 | 6063.14 | 237.85 | -420.94
| 6177 | 40.49 | 181.43 | 6095.33 | 212.48 | -421.91
| 6224 | 44.68 | 183.01 | 6129.93 | 180.71 | -423.16
| 6272 | 48.39 | 185.3 | 6162.94 | 145.98 | -425.7
| 6319 | 51.89 | 186.53 | 6193.06 | 110.1 | -429.43
| 6368 | 55.6 | 184.22 | 6222.04 | 70.77 | -433.11
| 6415 | 62.7 | 184.07 | 6246.12 | 30.55 | -436.02
| 6463 | 69.36 | 180.59 | 6265.62 | -13.24 | -437.77
| 6510 | 70.82 | 179.14 | 6281.62 | -57.43 | -437.66
| 6558 | 71.22 | 177.93 | 6297.23 | -102.8 | -436.5
| 6605 | 75.96 | 177.57 | 6310.51 | -147.84 | -434.73
| 6653 | 79.86 | 179.97 | 6320.56 | -194.75 | -433.73
| 6700 | 84.31 | 180 | 6327.03 | -241.29 | -433.72
| 6745 | 88.76 | 180.29 | 6329.75 | -286.2 | -433.83
| 6800 | 90.54 | 180.68 | 6330.09 | -341.19 | -434.3
| 6891 | 91.67 | 179.38 | 6328.33 | -432.17 | -434.35
| 6986 | 90.65 | 178.19 | 6326.41 | -527.13 | -432.33
| 7081 | 89.88 | 179.14 | 6325.97 | -622.1 | -430.12
| 7176 | 88.43 | 179.83 | 6327.37 | -717.08 | -429.26
| 7271 | 89.78 | 181.95 | 6328.85 | -812.05 | -430.74
| 7366 | 90.65 | 181.29 | 6328.5 | -907.01 | -433.43
| 7460 | 90.34 | 182.47 | 6327.69 | -1000.96 | -436.51
| 7555 | 89.43 | 183.79 | 6327.88 | -1095.81 | -441.7
| 7650 | 90.68 | 182.25 | 6327.79 | -1190.68 | -446.7
| 7745 | 88.95 | 182.65 | 6328.09 | -1285.58 | -450.76
| 7840 | 89.75 | 182.47 | 6329.17 | -1380.48 | -455
| 7935 | 90.55 | 181.39 | 6328.92 | -1475.43 | -458.2
| 8029 | 90.06 | 183.16 | 6328.42 | -1569.35 | -461.93
| 8125 | 90.71 | 182.43 | 6327.78 | -1665.23 | -466.62
| 8219 | 90.35 | 184.91 | 6326.91 | -1759.02 | -472.63
| 8314 | 88.03 | 184.55 | 6328.25 | -1853.69 | -480.46
| 8409 | 89.2 | 184.4 | 6330.54 | -1948.37 | -487.87
| 8504 | 91.14 | 184.24 | 6330.26 | -2043.09 | -495.03
| 8598 | 90.37 | 182.87 | 6329.02 | -2136.9 | -500.86
| 8692 | 88.58 | 181.18 | 6329.89 | -2230.83 | -504.18
| 8787 | 89.57 | 180.6 | 6331.42 | -2325.8 | -505.65
| 8883 | 90.8 | 180.52 | 6331.11 | -2421.8 | -506.59
| 8978 | 90.59 | 179.53 | 6329.96 | -2516.79 | -506.63
| 9073 | 89.75 | 179.51 | 6329.68 | -2611.78 | -505.84
| 9168 | 91.17 | 179.7 | 6328.91 | -2706.78 | -505.18
| 9262 | 90.22 | 181.59 | 6327.77 | -2800.76 | -506.24
| 9357 | 88.98 | 182.85 | 6328.44 | -2895.68 | -509.92
| 9452 | 90.12 | 182.3 | 6329.18 | -2990.58 | -514.19
| 9547 | 91.39 | 181.99 | 6327.93 | -3085.5 | -517.74
| 9642 | 89.66 | 182.93 | 6327.06 | -3180.41 | -521.82
| 9736 | 91.02 | 182.63 | 6326.5 | -3274.29 | -526.38
| 9831 | 88.92 | 181.01 | 6326.55 | -3369.24 | -529.4
| 9926 | 89.88 | 180.35 | 6327.55 | -3464.22 | -530.53
| 10021 | 91.02 | 180.23 | 6326.8 | -3559.22 | -531.01
| 10116 | 90.62 | 179.32 | 6325.44 | -3654.21 | -530.63
| 10211 | 90.71 | 179.71 | 6324.34 | -3749.2 | -529.83
| 10306 | 90.86 | 179.54 | 6323.04 | -3844.18 | -529.21
| 10401 | 91.82 | 179.35 | 6320.81 | -3939.15 | -528.29
| 10495 | 92.22 | 179.68 | 6317.5 | -4033.09 | -527.49
| 10590 | 92.31 | 181.38 | 6313.75 | -4128.01 | -528.37
| 10685 | 92.5 | 181.75 | 6309.76 | -4222.89 | -530.96
| 10781 | 93.86 | 181.95 | 6304.43 | -4318.69 | -534.06
| 10874 | 94.69 | 181.85 | 6297.5 | -4411.38 | -537.13
| 10930 | 94.69 | 181.85 | 6292.92 | -4467.16 | -538.93

## Lookup (hidden)
North Reference | RetunValue | Grid Type | ReturnValue | Deviation Indicator | ReturnValue
| 2 |  | 0 |  | 4
True |  | SPCS-Colorado Central-NAD27 |  | Directional
Grid |  | SPCS-Colorado Central-NAD83 |  | High Angle
|  | SPCS-Colorado North-NAD27 |  | Horizontal
SPCS-Colorado North-NAD83
SPCS-Colorado South-NAD27
SPCS-Colorado South-NAD83
UTM-Zone 12 NAD27
UTM-Zone 12 NAD83
UTM-Zone 13 NAD27
UTM-Zone 13 NAD83