## Data
Header Information | measured depth (ft) | inclination (°) | azimuth (°) | true vertical depth (ft) | northing +N/-S (ft) | easting +E/-W (ft)
Operator Name | 0 | 0 | 0 | 0 | 0 | 0
KERR-MCGEE | 25 | 0 | 0 | 25 | 0 | 0
Operator Number | 125 | 0.67 | 245.82 | 125 | -0.24 | -0.53
47120 | 225 | 0.75 | 224.64 | 224.99 | -0.94 | -1.53
Well Name and Number | 325 | 0.68 | 220.95 | 324.98 | -1.86 | -2.38
SPOTTED 30N-23HZ | 425 | 0.18 | 316.94 | 424.98 | -2.19 | -2.87
API Number (if available) | 525 | 0.38 | 226.34 | 524.98 | -2.31 | -3.22
05-123-39428 | 625 | 0.36 | 121.19 | 624.98 | -2.7 | -3.19
Location: QQ SEC TWP RGE | 725 | 0.26 | 351.45 | 724.98 | -2.64 | -2.95
SECTION 23 T2N R67W | 825 | 0.45 | 271.59 | 824.98 | -2.4 | -3.38
Citing Type: Planned or Actual | 925 | 0.29 | 204.44 | 924.97 | -2.62 | -3.88
ACTUAL | 1025 | 0.19 | 36.64 | 1024.97 | -2.72 | -3.88
Deviation Indicator | 1125 | 0.31 | 320.49 | 1124.97 | -2.38 | -3.96
Directional | 1215 | 0.67 | 302.49 | 1214.97 | -1.91 | -4.56
North Reference | 1374 | 0.46 | 254.09 | 1373.96 | -1.58 | -5.95
True | 1466 | 0.41 | 260.75 | 1465.96 | -1.74 | -6.63
Grid Type | 1573 | 1.21 | 275.12 | 1572.95 | -1.7 | -8.14
#VALUE! | 1753 | 5.18 | 242.2 | 1752.64 | -5.32 | -17.22
| 1844 | 5.65 | 242.08 | 1843.24 | -9.33 | -24.81
| 1936 | 6.7 | 233.42 | 1934.7 | -14.65 | -33.13
| 2027 | 8.36 | 230.18 | 2024.91 | -22.05 | -42.47
| 2119 | 12.4 | 229.76 | 2115.39 | -32.72 | -55.15
| 2210 | 14.55 | 227.23 | 2203.88 | -46.79 | -71
| 2302 | 14.69 | 230.88 | 2292.9 | -62 | -88.54
| 2393 | 15.54 | 227.42 | 2380.76 | -77.53 | -106.47
| 2484 | 16.96 | 233.16 | 2468.12 | -93.74 | -126.07
| 2576 | 14.46 | 233.69 | 2556.68 | -108.59 | -146.06
| 2667 | 13.56 | 232.62 | 2644.97 | -121.79 | -163.7
| 2759 | 14.16 | 238.54 | 2734.3 | -134.21 | -181.87
| 2941 | 16.59 | 248.39 | 2909.8 | -155.41 | -225.03
| 3033 | 16.25 | 238.39 | 2998.07 | -166.99 | -248.2
| 3124 | 15.15 | 234.92 | 3085.67 | -180.5 | -268.78
| 3216 | 15.23 | 237.07 | 3174.46 | -193.98 | -288.76
| 3307 | 15.14 | 233.9 | 3262.28 | -207.48 | -308.4
| 3401 | 15 | 227.6 | 3353.06 | -222.92 | -327.3
| 3496 | 12.76 | 224.28 | 3445.28 | -238.72 | -343.7
| 3684 | 13.03 | 229.65 | 3628.54 | -267.31 | -374.35
| 3779 | 12.02 | 233.08 | 3721.28 | -280.18 | -390.42
| 3967 | 12.48 | 229.78 | 3905.01 | -305.06 | -421.58
| 4156 | 15.63 | 237.58 | 4088.34 | -331.91 | -458.68
| 4250 | 16.14 | 235.54 | 4178.75 | -346.09 | -480.14
| 4344 | 17.21 | 233.82 | 4268.8 | -361.69 | -502.14
| 4439 | 15.2 | 233.84 | 4360.02 | -377.34 | -523.54
| 4533 | 12.74 | 235.34 | 4451.23 | -390.5 | -542.02
| 4627 | 9.62 | 227.92 | 4543.44 | -401.67 | -556.38
| 4722 | 6.93 | 229.26 | 4637.44 | -410.73 | -566.62
| 4816 | 5.8 | 226.15 | 4730.86 | -417.72 | -574.34
| 4910 | 5.01 | 228.67 | 4824.44 | -423.72 | -580.85
| 5004 | 3.23 | 256.11 | 4918.21 | -427.07 | -586.5
| 5099 | 2.15 | 265.28 | 5013.1 | -427.86 | -590.87
| 5193 | 1.6 | 259.99 | 5107.05 | -428.23 | -593.92
| 5382 | 1.36 | 241.98 | 5295.99 | -429.74 | -598.5
| 5476 | 1.25 | 215.99 | 5389.96 | -431.09 | -600.09
| 5665 | 0.87 | 180.71 | 5578.93 | -434.2 | -601.32
| 5853 | 0.11 | 274.28 | 5766.93 | -435.61 | -601.52
| 5947 | 0.41 | 333.13 | 5860.92 | -435.3 | -601.76
| 6042 | 0.82 | 321.19 | 5955.92 | -434.47 | -602.34
| 6136 | 0.84 | 343.42 | 6049.91 | -433.29 | -602.96
| 6231 | 2.03 | 0.92 | 6144.88 | -430.94 | -603.13
| 6325 | 1.86 | 358.85 | 6238.82 | -427.75 | -603.13
| 6419 | 1.9 | 355.77 | 6332.77 | -424.67 | -603.28
| 6514 | 1.7 | 359.22 | 6427.73 | -421.69 | -603.41
| 6608 | 1.63 | 358.36 | 6521.69 | -418.96 | -603.47
| 6702 | 1.93 | 355.56 | 6615.64 | -416.04 | -603.63
| 6796 | 2.02 | 353.88 | 6709.59 | -412.82 | -603.93
| 6843 | 2.68 | 357.83 | 6756.55 | -410.9 | -604.06
| 6890 | 5.79 | 356.24 | 6803.41 | -407.43 | -604.26
| 6937 | 9.93 | 11.08 | 6849.96 | -401.09 | -603.63
| 6985 | 12.43 | 10.79 | 6897.05 | -391.95 | -601.87
| 7079 | 16.46 | 0.96 | 6988.07 | -368.68 | -599.75
| 7173 | 22.89 | 356.63 | 7076.54 | -337.08 | -600.6
| 7268 | 29.45 | 353.74 | 7161.76 | -295.38 | -604.24
| 7362 | 39.78 | 350.16 | 7239.03 | -242.63 | -611.92
| 7409 | 45.91 | 348.95 | 7273.47 | -211.22 | -617.73
| 7457 | 51.92 | 349.35 | 7305 | -175.7 | -624.53
| 7504 | 56.13 | 353.04 | 7332.61 | -138.13 | -630.32
| 7551 | 59.8 | 357.14 | 7357.54 | -98.45 | -633.7
| 7598 | 63.98 | 359.94 | 7379.69 | -57.02 | -634.74
| 7645 | 67.01 | 2.9 | 7399.18 | -14.28 | -633.66
| 7692 | 70.95 | 3.87 | 7416.04 | 29.51 | -631.07
| 7740 | 76.12 | 4.54 | 7429.64 | 75.4 | -627.69
| 7787 | 79.98 | 5.92 | 7439.37 | 121.18 | -623.5
| 7838 | 84.12 | 5.71 | 7446.42 | 171.42 | -618.38
| 7945 | 86.81 | 4.08 | 7454.88 | 277.68 | -609.28
| 8039 | 87.65 | 2.98 | 7459.42 | 371.39 | -603.5
| 8228 | 88.72 | 3.5 | 7465.41 | 559.99 | -592.83
| 8322 | 89.9 | 2.44 | 7466.54 | 653.86 | -587.96
| 8417 | 91.14 | 2.53 | 7465.68 | 748.76 | -583.84
| 8511 | 92.22 | 2.14 | 7462.92 | 842.64 | -580.01
| 8606 | 91.68 | 1.38 | 7459.69 | 937.54 | -577.09
| 8700 | 90.6 | 1.54 | 7457.82 | 1031.49 | -574.7
| 8889 | 89.09 | 358.91 | 7458.33 | 1220.47 | -573.96
| 9077 | 90.13 | 358.63 | 7459.61 | 1408.41 | -577.99
| 9171 | 90.91 | 358.24 | 7458.76 | 1502.38 | -580.56
| 9360 | 91.35 | 359.4 | 7455.03 | 1691.29 | -584.45
| 9548 | 90.03 | 358.76 | 7452.77 | 1879.25 | -587.47
| 9737 | 88.32 | 358.78 | 7455.49 | 2068.18 | -591.53
| 10020 | 89.8 | 359.66 | 7460.13 | 2351.11 | -595.38
| 10114 | 90.44 | 359.49 | 7459.94 | 2445.1 | -596.07
| 10208 | 90.97 | 359.63 | 7458.78 | 2539.09 | -596.8
| 10303 | 91.41 | 358.85 | 7456.81 | 2634.06 | -598.06
| 10397 | 89.93 | 358.52 | 7455.71 | 2728.03 | -600.21
| 10492 | 89.29 | 357.3 | 7456.35 | 2822.96 | -603.68
| 10586 | 89.33 | 355.57 | 7457.49 | 2916.77 | -609.52
| 10775 | 89.63 | 357.23 | 7459.2 | 3105.38 | -621.39
| 10869 | 89.33 | 358.43 | 7460.05 | 3199.31 | -624.95
| 11152 | 89.5 | 1.88 | 7462.94 | 3482.25 | -624.18
| 11246 | 89.63 | 1.36 | 7463.66 | 3576.21 | -621.52
| 11341 | 89.87 | 359.73 | 7464.07 | 3671.2 | -620.62
| 11529 | 89.6 | 0.44 | 7464.94 | 3859.2 | -620.34
| 11718 | 91.48 | 3.69 | 7463.16 | 4048.03 | -613.53
| 11812 | 91.85 | 3.04 | 7460.43 | 4141.83 | -608.02
| 12001 | 90.47 | 1.95 | 7456.6 | 4330.6 | -599.79
| 12095 | 90.47 | 1.2 | 7455.83 | 4424.57 | -597.21
| 12190 | 90.81 | 0.59 | 7454.77 | 4519.55 | -595.73
| 12284 | 91.65 | 1.08 | 7452.75 | 4613.51 | -594.36
| 12376 | 92.63 | 1.01 | 7449.32 | 4705.43 | -592.68
| 12564 | 91.74 | 0.75 | 7442.15 | 4893.27 | -589.79
| 12646 | 91.74 | 0.75 | 7439.66 | 4975.23 | -588.72

## Lookup (hidden)
North Reference | RetunValue | Grid Type | ReturnValue | Deviation Indicator | ReturnValue
| 2 |  | 0 |  | 2
True |  | SPCS-Colorado Central-NAD27 |  | Directional
Grid |  | SPCS-Colorado Central-NAD83 |  | High Angle
|  | SPCS-Colorado North-NAD27 |  | Horizontal
SPCS-Colorado North-NAD83
SPCS-Colorado South-NAD27
SPCS-Colorado South-NAD83
UTM-Zone 12 NAD27
UTM-Zone 12 NAD83
UTM-Zone 13 NAD27
UTM-Zone 13 NAD83