## Data
Header Information | measured depth (ft) | inclination (°) | azimuth (°) | true vertical depth (ft) | northing +N/-S (ft) | easting +E/-W (ft)
Operator Name | 0 | 0 | 0 | 0 | 0 | 0
PETROLEUM DEVELOPMENT CORPORATION | 2000 | 0 | 0 | 2000 | 0 | 0
Operator Number | 2100 | 2 | 261.721 | 2099.98 | -0.25 | -1.73
69175 | 2200 | 4 | 261.721 | 2199.84 | -1 | -6.91
Well Name and Number | 2300 | 6 | 261.721 | 2299.45 | -2.26 | -15.53
Wiedeman 28F-412 | 2390.64 | 7.813 | 261.721 | 2389.43 | -3.83 | -26.32
API Number (if available) | 2400 | 7.813 | 261.721 | 2398.7 | -4.01 | -27.57
| 2500 | 7.813 | 261.721 | 2497.78 | -5.97 | -41.03
Location: QQ SEC TWP RGE | 2600 | 7.813 | 261.721 | 2596.85 | -7.93 | -54.48
Sec.28-T4N-R66W | 2700 | 7.813 | 261.721 | 2695.92 | -9.88 | -67.93
Citing Type: Planned or Actual | 2800 | 7.813 | 261.721 | 2794.99 | -11.84 | -81.38
Planned | 2900 | 7.813 | 261.721 | 2894.06 | -13.8 | -94.83
Deviation Indicator | 3000 | 7.813 | 261.721 | 2993.13 | -15.76 | -108.29
Horizontal | 3100 | 7.813 | 261.721 | 3092.21 | -17.71 | -121.74
North Reference | 3200 | 7.813 | 261.721 | 3191.28 | -19.67 | -135.19
True | 3300 | 7.813 | 261.721 | 3290.35 | -21.63 | -148.64
Grid Type | 3400 | 7.813 | 261.721 | 3389.42 | -23.59 | -162.09
#VALUE! | 3500 | 7.813 | 261.721 | 3488.49 | -25.54 | -175.55
| 3600 | 7.813 | 261.721 | 3587.56 | -27.5 | -189
| 3700 | 7.813 | 261.721 | 3686.64 | -29.46 | -202.45
| 3800 | 7.813 | 261.721 | 3785.71 | -31.42 | -215.9
| 3900 | 7.813 | 261.721 | 3884.78 | -33.37 | -229.36
| 4000 | 7.813 | 261.721 | 3983.85 | -35.33 | -242.81
| 4100 | 7.813 | 261.721 | 4082.92 | -37.29 | -256.26
| 4200 | 7.813 | 261.721 | 4182 | -39.25 | -269.71
| 4300 | 7.813 | 261.721 | 4281.07 | -41.2 | -283.16
| 4400 | 7.813 | 261.721 | 4380.14 | -43.16 | -296.62
| 4500 | 7.813 | 261.721 | 4479.21 | -45.12 | -310.07
| 4600 | 7.813 | 261.721 | 4578.28 | -47.08 | -323.52
| 4700 | 7.813 | 261.721 | 4677.35 | -49.03 | -336.97
| 4800 | 7.813 | 261.721 | 4776.43 | -50.99 | -350.42
| 4900 | 7.813 | 261.721 | 4875.5 | -52.95 | -363.88
| 5000 | 7.813 | 261.721 | 4974.57 | -54.91 | -377.33
| 5100 | 7.813 | 261.721 | 5073.64 | -56.86 | -390.78
| 5200 | 7.813 | 261.721 | 5172.71 | -58.82 | -404.23
| 5300 | 7.813 | 261.721 | 5271.78 | -60.78 | -417.68
| 5400 | 7.813 | 261.721 | 5370.86 | -62.73 | -431.14
| 5500 | 7.813 | 261.721 | 5469.93 | -64.69 | -444.59
| 5600 | 7.813 | 261.721 | 5569 | -66.65 | -458.04
| 5641.96 | 7.813 | 261.721 | 5610.57 | -67.47 | -463.68
| 5700 | 6.652 | 261.721 | 5668.15 | -68.52 | -470.92
| 5800 | 4.652 | 261.721 | 5767.66 | -69.94 | -480.66
| 5900 | 2.652 | 261.721 | 5867.45 | -70.86 | -486.96
| 6000 | 0.652 | 261.721 | 5967.4 | -71.27 | -489.82
| 6032.6 | 0 | 0 | 6000 | -71.3 | -490
| 6530.03 | 0 | 0 | 6497.43 | -71.3 | -490
| 6600 | 5.248 | 90 | 6567.3 | -71.3 | -486.8
| 6700 | 12.748 | 90 | 6666 | -71.3 | -471.17
| 6800 | 20.247 | 90 | 6761.82 | -71.3 | -442.79
| 6900 | 27.747 | 90 | 6853.11 | -71.3 | -402.15
| 7000 | 35.247 | 90 | 6938.31 | -71.3 | -349.94
| 7100 | 42.747 | 90 | 7015.98 | -71.3 | -287.06
| 7200 | 50.247 | 90 | 7084.76 | -71.3 | -214.58
| 7300 | 57.747 | 90 | 7143.5 | -71.3 | -133.74
| 7400 | 65.247 | 90 | 7191.19 | -71.3 | -45.92
| 7500 | 72.747 | 90 | 7227.01 | -71.3 | 47.37
| 7600 | 80.247 | 90 | 7250.34 | -71.3 | 144.54
| 7700 | 87.747 | 90 | 7260.79 | -71.3 | 243.92
| 7730.3 | 90.02 | 90 | 7261.38 | -71.3 | 274.21
| 7800 | 90.02 | 90 | 7261.35 | -71.3 | 343.91
| 7900 | 90.02 | 90 | 7261.32 | -71.3 | 443.91
| 8000 | 90.02 | 90 | 7261.28 | -71.3 | 543.91
| 8100 | 90.02 | 90 | 7261.25 | -71.3 | 643.91
| 8200 | 90.02 | 90 | 7261.21 | -71.3 | 743.91
| 8300 | 90.02 | 90 | 7261.18 | -71.3 | 843.91
| 8400 | 90.02 | 90 | 7261.14 | -71.3 | 943.91
| 8500 | 90.02 | 90 | 7261.11 | -71.3 | 1043.91
| 8600 | 90.02 | 90 | 7261.08 | -71.3 | 1143.91
| 8700 | 90.02 | 90 | 7261.04 | -71.3 | 1243.91
| 8800 | 90.02 | 90 | 7261.01 | -71.3 | 1343.91
| 8900 | 90.02 | 90 | 7260.97 | -71.3 | 1443.91
| 9000 | 90.02 | 90 | 7260.94 | -71.3 | 1543.91
| 9100 | 90.02 | 90 | 7260.9 | -71.3 | 1643.91
| 9200 | 90.02 | 90 | 7260.87 | -71.3 | 1743.91
| 9300 | 90.02 | 90 | 7260.83 | -71.3 | 1843.91
| 9400 | 90.02 | 90 | 7260.8 | -71.3 | 1943.91
| 9500 | 90.02 | 90 | 7260.76 | -71.3 | 2043.91
| 9600 | 90.02 | 90 | 7260.73 | -71.3 | 2143.91
| 9700 | 90.02 | 90 | 7260.69 | -71.3 | 2243.91
| 9800 | 90.02 | 90 | 7260.66 | -71.3 | 2343.91
| 9900 | 90.02 | 90 | 7260.62 | -71.3 | 2443.91
| 10000 | 90.02 | 90 | 7260.59 | -71.3 | 2543.91
| 10100 | 90.02 | 90 | 7260.55 | -71.3 | 2643.91
| 10200 | 90.02 | 90 | 7260.52 | -71.3 | 2743.91
| 10300 | 90.02 | 90 | 7260.48 | -71.3 | 2843.91
| 10400 | 90.02 | 90 | 7260.45 | -71.3 | 2943.91
| 10500 | 90.02 | 90 | 7260.41 | -71.3 | 3043.91
| 10600 | 90.02 | 90 | 7260.38 | -71.3 | 3143.91
| 10700 | 90.02 | 90 | 7260.34 | -71.3 | 3243.91
| 10800 | 90.02 | 90 | 7260.31 | -71.3 | 3343.91
| 10900 | 90.02 | 90 | 7260.27 | -71.3 | 3443.91
| 11000 | 90.02 | 90 | 7260.24 | -71.3 | 3543.91
| 11100 | 90.02 | 90 | 7260.2 | -71.3 | 3643.91
| 11200 | 90.02 | 90 | 7260.17 | -71.3 | 3743.91
| 11300 | 90.02 | 90 | 7260.13 | -71.3 | 3843.91
| 11400 | 90.02 | 90 | 7260.1 | -71.3 | 3943.91
| 11500 | 90.02 | 90 | 7260.06 | -71.3 | 4043.91
| 11600 | 90.02 | 90 | 7260.03 | -71.3 | 4143.91
| 11679.96 | 90.02 | 90 | 7260 | -71.3 | 4223.87

## Lookup (hidden)
North Reference | RetunValue | Grid Type | ReturnValue | Deviation Indicator | ReturnValue
| 2 |  | 0 |  | 4
True |  | SPCS-Colorado Central-NAD27 |  | Directional
Grid |  | SPCS-Colorado Central-NAD83 |  | High Angle
|  | SPCS-Colorado North-NAD27 |  | Horizontal
SPCS-Colorado North-NAD83
SPCS-Colorado South-NAD27
SPCS-Colorado South-NAD83
UTM-Zone 12 NAD27
UTM-Zone 12 NAD83
UTM-Zone 13 NAD27
UTM-Zone 13 NAD83