## Data
Header Information | measured depth (ft) | inclination (°) | azimuth (°) | true vertical depth (ft) | northing +N/-S (ft) | easting +E/-W (ft)
Operator Name | 0 | 0 | 0 | 0 | 0 | 0
WPX Energy Rocky Mountain, LLC | 200 | 3 | 183 | 199.96 | -2.09 | -0.11
Operator Number | 400 | 10.4983 | 181.9185 | 398.44 | -25.56 | -1.09
96850 | 600 | 17.9977 | 181.5031 | 592.15 | -74.73 | -2.51
Well Name and Number | 800 | 20.551 | 181.4295 | 779.93 | -143.48 | -4.24
FEDERAL RGU 533-26-198 | 1000 | 20.551 | 181.4295 | 967.2 | -213.67 | -5.99
API Number (if available) | 1200 | 20.551 | 181.4295 | 1154.47 | -283.86 | -7.74
| 1400 | 20.551 | 181.4295 | 1341.74 | -354.04 | -9.49
Location: QQ SEC TWP RGE | 1600 | 20.551 | 181.4295 | 1529.02 | -424.23 | -11.24
LOT 8 Sec. 26, T1S, R98W | 1800 | 20.551 | 181.4295 | 1716.29 | -494.42 | -13
Citing Type: Planned or Actual | 2000 | 20.551 | 181.4295 | 1903.56 | -564.6 | -14.75
Actual | 2200 | 20.551 | 181.4295 | 2090.83 | -634.79 | -16.5
Deviation Indicator | 2400 | 20.551 | 181.4295 | 2278.1 | -704.98 | -18.25
Directional | 2600 | 20.551 | 181.4295 | 2465.38 | -775.16 | -20
North Reference | 2800 | 20.551 | 181.4295 | 2652.65 | -845.35 | -21.75
True | 3000 | 20.551 | 181.4295 | 2839.92 | -915.53 | -23.51
Grid Type | 3200 | 20.551 | 181.4295 | 3027.19 | -985.72 | -25.26
#VALUE! | 3400 | 20.551 | 181.4295 | 3214.47 | -1055.91 | -27.01
| 3600 | 20.551 | 181.4295 | 3401.74 | -1126.09 | -28.76
| 3800 | 20.551 | 181.4295 | 3589.01 | -1196.28 | -30.51
| 4000 | 20.551 | 181.4295 | 3776.28 | -1266.47 | -32.26
| 4200 | 20.551 | 181.4295 | 3963.55 | -1336.65 | -34.01
| 4400 | 20.551 | 181.4295 | 4150.83 | -1406.84 | -35.77
| 4600 | 20.551 | 181.4295 | 4338.1 | -1477.02 | -37.52
| 4800 | 20.551 | 181.4295 | 4525.37 | -1547.21 | -39.27
| 5000 | 20.551 | 181.4295 | 4712.64 | -1617.4 | -41.02
| 5200 | 20.551 | 181.4295 | 4899.91 | -1687.58 | -42.77
| 5400 | 20.551 | 181.4295 | 5087.19 | -1757.77 | -44.52
| 5600 | 20.551 | 181.4295 | 5274.46 | -1827.96 | -46.28
| 5800 | 20.551 | 181.4295 | 5461.73 | -1898.14 | -48.03
| 6000 | 20.551 | 181.4295 | 5649 | -1968.33 | -49.78
| 6200 | 20.551 | 181.4295 | 5836.27 | -2038.52 | -51.53
| 6400 | 20.551 | 181.4295 | 6023.55 | -2108.7 | -53.28
| 6600 | 19.3704 | 181.4295 | 6211.1 | -2178.13 | -55.01
| 6800 | 16.3704 | 181.4295 | 6401.43 | -2239.47 | -56.54
| 7000 | 13.3704 | 181.4295 | 6594.71 | -2290.78 | -57.82
| 7200 | 10.3704 | 181.4295 | 6790.41 | -2331.9 | -58.85
| 7400 | 7.3704 | 181.4295 | 6987.99 | -2362.73 | -59.62
| 7600 | 4.3704 | 181.4295 | 7186.92 | -2383.18 | -60.13
| 7800 | 1.3704 | 181.4295 | 7386.65 | -2393.19 | -60.38
| 8000 | 0 | 0 | 7586.64 | -2394.28 | -60.41
| 8200 | 0 | 0 | 7786.64 | -2394.28 | -60.41
| 8400 | 0 | 0 | 7986.64 | -2394.28 | -60.41
| 8600 | 0 | 0 | 8186.64 | -2394.28 | -60.41
| 8800 | 0 | 0 | 8386.64 | -2394.28 | -60.41
| 9000 | 0 | 0 | 8586.64 | -2394.28 | -60.41
| 9200 | 0 | 0 | 8786.64 | -2394.28 | -60.41
| 9400 | 0 | 0 | 8986.64 | -2394.28 | -60.41
| 9600 | 0 | 0 | 9186.64 | -2394.28 | -60.41
| 9800 | 0 | 0 | 9386.64 | -2394.28 | -60.41
| 10000 | 0 | 0 | 9586.64 | -2394.28 | -60.41
| 10200 | 0 | 0 | 9786.64 | -2394.28 | -60.41
| 10400 | 0 | 0 | 9986.64 | -2394.28 | -60.41
| 10600 | 0 | 0 | 10186.64 | -2394.28 | -60.41
| 10800 | 0 | 0 | 10386.64 | -2394.28 | -60.41
| 11000 | 0 | 0 | 10586.64 | -2394.28 | -60.41
| 11200 | 0 | 0 | 10786.64 | -2394.28 | -60.41
| 11400 | 0 | 0 | 10986.64 | -2394.28 | -60.41
| 11600 | 0 | 0 | 11186.64 | -2394.28 | -60.41
| 11800 | 0 | 0 | 11386.64 | -2394.28 | -60.41
| 12000 | 0 | 0 | 11586.64 | -2394.28 | -60.41
| 12200 | 0 | 0 | 11786.64 | -2394.28 | -60.41
| 12400 | 0 | 0 | 11986.64 | -2394.28 | -60.41
| 12600 | 0 | 0 | 12186.64 | -2394.28 | -60.41
| 12800 | 0 | 0 | 12386.64 | -2394.28 | -60.41
| 13000 | 0 | 0 | 12586.64 | -2394.28 | -60.41
| 13170.36 | 0 | 0 | 12757 | -2394.28 | -60.41

## Lookup (hidden)
North Reference | RetunValue | Grid Type | ReturnValue | Deviation Indicator | ReturnValue
| 2 |  | 0 |  | 2
True |  | SPCS-Colorado Central-NAD27 |  | Directional
Grid |  | SPCS-Colorado Central-NAD83 |  | High Angle
|  | SPCS-Colorado North-NAD27 |  | Horizontal
SPCS-Colorado North-NAD83
SPCS-Colorado South-NAD27
SPCS-Colorado South-NAD83
UTM-Zone 12 NAD27
UTM-Zone 12 NAD83
UTM-Zone 13 NAD27
UTM-Zone 13 NAD83