## Data
Header Information | measured depth (ft) | inclination (°) | azimuth (°) | true vertical depth (ft) | northing +N/-S (ft) | easting +E/-W (ft)
Operator Name | 0 | 0 | 0 | 0 | 0 | 0
Bayswater | 1800 | 0 | 0 | 1800 | 0 | 0
Operator Number | 1900 | 2 | 125.802 | 1899.98 | -1.02 | 1.42
10261 | 2000 | 4 | 125.802 | 1999.84 | -4.08 | 5.66
Well Name and Number | 2100 | 6 | 125.802 | 2099.45 | -9.18 | 12.73
Matrix L-29HN | 2200 | 8 | 125.802 | 2198.7 | -16.31 | 22.61
API Number (if available) | 2300 | 10 | 125.802 | 2297.47 | -25.46 | 35.3
| 2400 | 12 | 125.802 | 2395.62 | -36.62 | 50.77
Location: QQ SEC TWP RGE | 2426.92 | 12.538 | 125.802 | 2421.93 | -39.97 | 55.41
Sec.29-T6N-R65W | 2500 | 12.538 | 125.802 | 2493.27 | -49.25 | 68.28
Citing Type: Planned or Actual | 2600 | 12.538 | 125.802 | 2590.88 | -61.95 | 85.89
Planned | 2700 | 12.538 | 125.802 | 2688.5 | -74.65 | 103.49
Deviation Indicator | 2800 | 12.538 | 125.802 | 2786.11 | -87.35 | 121.1
Horizontal | 2900 | 12.538 | 125.802 | 2883.73 | -100.05 | 138.71
North Reference | 3000 | 12.538 | 125.802 | 2981.34 | -112.75 | 156.32
True | 3100 | 12.538 | 125.802 | 3078.96 | -125.45 | 173.92
Grid Type | 3200 | 12.538 | 125.802 | 3176.57 | -138.15 | 191.53
#VALUE! | 3300 | 12.538 | 125.802 | 3274.19 | -150.85 | 209.14
| 3400 | 12.538 | 125.802 | 3371.8 | -163.55 | 226.74
| 3500 | 12.538 | 125.802 | 3469.42 | -176.25 | 244.35
| 3600 | 12.538 | 125.802 | 3567.03 | -188.94 | 261.96
| 3700 | 12.538 | 125.802 | 3664.65 | -201.64 | 279.57
| 3800 | 12.538 | 125.802 | 3762.26 | -214.34 | 297.17
| 3900 | 12.538 | 125.802 | 3859.88 | -227.04 | 314.78
| 4000 | 12.538 | 125.802 | 3957.49 | -239.74 | 332.39
| 4100 | 12.538 | 125.802 | 4055.11 | -252.44 | 350
| 4200 | 12.538 | 125.802 | 4152.72 | -265.14 | 367.6
| 4300 | 12.538 | 125.802 | 4250.34 | -277.84 | 385.21
| 4400 | 12.538 | 125.802 | 4347.95 | -290.54 | 402.82
| 4500 | 12.538 | 125.802 | 4445.57 | -303.24 | 420.42
| 4600 | 12.538 | 125.802 | 4543.18 | -315.94 | 438.03
| 4700 | 12.538 | 125.802 | 4640.8 | -328.64 | 455.64
| 4800 | 12.538 | 125.802 | 4738.41 | -341.34 | 473.25
| 4900 | 12.538 | 125.802 | 4836.03 | -354.04 | 490.85
| 5000 | 12.538 | 125.802 | 4933.64 | -366.74 | 508.46
| 5100 | 12.538 | 125.802 | 5031.26 | -379.44 | 526.07
| 5200 | 12.538 | 125.802 | 5128.87 | -392.14 | 543.67
| 5300 | 12.538 | 125.802 | 5226.49 | -404.84 | 561.28
| 5400 | 12.538 | 125.802 | 5324.1 | -417.54 | 578.89
| 5500 | 12.538 | 125.802 | 5421.72 | -430.24 | 596.5
| 5600 | 12.538 | 125.802 | 5519.33 | -442.94 | 614.1
| 5700 | 12.538 | 125.802 | 5616.95 | -455.64 | 631.71
| 5800 | 12.538 | 125.802 | 5714.56 | -468.34 | 649.32
| 5900 | 12.538 | 125.802 | 5812.18 | -481.04 | 666.92
| 6000 | 12.538 | 125.802 | 5909.79 | -493.74 | 684.53
| 6100 | 12.538 | 125.802 | 6007.41 | -506.44 | 702.14
| 6200 | 12.538 | 125.802 | 6105.02 | -519.14 | 719.75
| 6300 | 12.538 | 125.802 | 6202.64 | -531.83 | 737.35
| 6350.55 | 12.538 | 125.802 | 6251.98 | -538.25 | 746.25
| 6400 | 10.753 | 108.194 | 6300.43 | -542.84 | 754.99
| 6500 | 11.233 | 65.35 | 6398.75 | -541.69 | 772.74
| 6600 | 16.229 | 38.351 | 6495.96 | -526.64 | 790.29
| 6700 | 22.96 | 25.247 | 6590.16 | -497.99 | 807.31
| 6800 | 30.291 | 18.031 | 6679.52 | -456.3 | 823.46
| 6900 | 37.873 | 13.453 | 6762.3 | -402.38 | 838.43
| 7000 | 45.581 | 10.222 | 6836.88 | -337.28 | 851.93
| 7100 | 53.358 | 7.75 | 6901.82 | -262.26 | 863.7
| 7200 | 61.177 | 5.735 | 6955.86 | -178.78 | 873.5
| 7300 | 69.022 | 4.004 | 6997.93 | -88.48 | 881.15
| 7400 | 76.882 | 2.446 | 7027.22 | 6.9 | 886.5
| 7500 | 84.752 | 0.986 | 7043.17 | 105.49 | 889.44
| 7584.7 | 91.42 | 359.78 | 7046 | 190.1 | 890
| 7600 | 91.42 | 359.78 | 7045.62 | 205.39 | 889.94
| 7700 | 91.42 | 359.78 | 7043.14 | 305.36 | 889.56
| 7800 | 91.42 | 359.78 | 7040.66 | 405.33 | 889.17
| 7900 | 91.42 | 359.78 | 7038.19 | 505.3 | 888.79
| 8000 | 91.42 | 359.78 | 7035.71 | 605.26 | 888.41
| 8100 | 91.42 | 359.78 | 7033.23 | 705.23 | 888.02
| 8200 | 91.42 | 359.78 | 7030.75 | 805.2 | 887.64
| 8300 | 91.42 | 359.78 | 7028.27 | 905.17 | 887.25
| 8400 | 91.42 | 359.78 | 7025.8 | 1005.14 | 886.87
| 8500 | 91.42 | 359.78 | 7023.32 | 1105.11 | 886.49
| 8600 | 91.42 | 359.78 | 7020.84 | 1205.08 | 886.1
| 8700 | 91.42 | 359.78 | 7018.36 | 1305.04 | 885.72
| 8800 | 91.42 | 359.78 | 7015.88 | 1405.01 | 885.34
| 8900 | 91.42 | 359.78 | 7013.41 | 1504.98 | 884.95
| 9000 | 91.42 | 359.78 | 7010.93 | 1604.95 | 884.57
| 9100 | 91.42 | 359.78 | 7008.45 | 1704.92 | 884.18
| 9200 | 91.42 | 359.78 | 7005.97 | 1804.89 | 883.8
| 9300 | 91.42 | 359.78 | 7003.49 | 1904.86 | 883.42
| 9400 | 91.42 | 359.78 | 7001.01 | 2004.82 | 883.03
| 9500 | 91.42 | 359.78 | 6998.54 | 2104.79 | 882.65
| 9600 | 91.42 | 359.78 | 6996.06 | 2204.76 | 882.26
| 9700 | 91.42 | 359.78 | 6993.58 | 2304.73 | 881.88
| 9800 | 91.42 | 359.78 | 6991.1 | 2404.7 | 881.5
| 9900 | 91.42 | 359.78 | 6988.62 | 2504.67 | 881.11
| 10000 | 91.42 | 359.78 | 6986.15 | 2604.64 | 880.73
| 10100 | 91.42 | 359.78 | 6983.67 | 2704.6 | 880.34
| 10200 | 91.42 | 359.78 | 6981.19 | 2804.57 | 879.96
| 10300 | 91.42 | 359.78 | 6978.71 | 2904.54 | 879.58
| 10400 | 91.42 | 359.78 | 6976.23 | 3004.51 | 879.19
| 10500 | 91.42 | 359.78 | 6973.76 | 3104.48 | 878.81
| 10600 | 91.42 | 359.78 | 6971.28 | 3204.45 | 878.43
| 10700 | 91.42 | 359.78 | 6968.8 | 3304.42 | 878.04
| 10800 | 91.42 | 359.78 | 6966.32 | 3404.38 | 877.66
| 10900 | 91.42 | 359.78 | 6963.84 | 3504.35 | 877.27
| 11000 | 91.42 | 359.78 | 6961.37 | 3604.32 | 876.89
| 11100 | 91.42 | 359.78 | 6958.89 | 3704.29 | 876.51
| 11200 | 91.42 | 359.78 | 6956.41 | 3804.26 | 876.12
| 11300 | 91.42 | 359.78 | 6953.93 | 3904.23 | 875.74
| 11400 | 91.42 | 359.78 | 6951.45 | 4004.2 | 875.35
| 11500 | 91.42 | 359.78 | 6948.97 | 4104.16 | 874.97
| 11600 | 91.42 | 359.78 | 6946.5 | 4204.13 | 874.59
| 11615.48 | 91.42 | 359.78 | 6946.11 | 4219.61 | 874.53

## Lookup (hidden)
North Reference | RetunValue | Grid Type | ReturnValue | Deviation Indicator | ReturnValue
| 2 |  | 0 |  | 4
True |  | SPCS-Colorado Central-NAD27 |  | Directional
Grid |  | SPCS-Colorado Central-NAD83 |  | High Angle
|  | SPCS-Colorado North-NAD27 |  | Horizontal
SPCS-Colorado North-NAD83
SPCS-Colorado South-NAD27
SPCS-Colorado South-NAD83
UTM-Zone 12 NAD27
UTM-Zone 12 NAD83
UTM-Zone 13 NAD27
UTM-Zone 13 NAD83