## Data
Header Information | measured depth (ft) | inclination (°) | azimuth (°) | true vertical depth (ft) | northing +N/-S (ft) | easting +E/-W (ft)
Operator Name | 0 | 0 | 0 | 0 | 0 | 0
Kerr-Mcgee | 100 | 0 | 0 | 100 | 0 | 0
Operator Number | 200 | 0 | 0 | 200 | 0 | 0
47120 | 300 | 0 | 0 | 300 | 0 | 0
Well Name and Number | 400 | 0 | 0 | 400 | 0 | 0
Cream State 28C-21HZ | 500 | 0 | 0 | 500 | 0 | 0
API Number (if available) | 600 | 0 | 0 | 600 | 0 | 0
| 700 | 0 | 0 | 700 | 0 | 0
Location: QQ SEC TWP RGE | 800 | 0 | 0 | 800 | 0 | 0
NWNE Sec 28-T3N-R65W | 900 | 0 | 0 | 900 | 0 | 0
Citing Type: Planned or Actual | 1000 | 0 | 0 | 1000 | 0 | 0
Planned | 1100 | 0 | 0 | 1100 | 0 | 0
Deviation Indicator | 1200 | 0 | 0 | 1200 | 0 | 0
Horizontal | 1250 | 0 | 0 | 1250 | 0 | 0
North Reference | 1300 | 1 | 270 | 1300 | 0 | -0.44
True | 1400 | 3 | 270 | 1399.93 | 0 | -3.93
Grid Type | 1500 | 5 | 270 | 1499.68 | 0 | -10.9
#VALUE! | 1600 | 7 | 270 | 1599.13 | 0 | -21.35
| 1700 | 9 | 270 | 1698.15 | 0 | -35.27
| 1800 | 11 | 270 | 1796.63 | 0 | -52.63
| 1900 | 13 | 270 | 1894.44 | 0 | -73.42
| 1950 | 14 | 270 | 1943.06 | 0 | -85.1
| 2000 | 14 | 270 | 1991.57 | 0 | -97.19
| 2100 | 14 | 270 | 2088.6 | 0 | -121.38
| 2200 | 14 | 270 | 2185.63 | 0 | -145.58
| 2300 | 14 | 270 | 2282.66 | 0 | -169.77
| 2400 | 14 | 270 | 2379.69 | 0 | -193.96
| 2500 | 14 | 270 | 2476.72 | 0 | -218.15
| 2600 | 14 | 270 | 2573.75 | 0 | -242.35
| 2700 | 14 | 270 | 2670.78 | 0 | -266.54
| 2800 | 14 | 270 | 2767.81 | 0 | -290.73
| 2900 | 14 | 270 | 2864.84 | 0 | -314.92
| 3000 | 14 | 270 | 2961.87 | 0 | -339.11
| 3100 | 14 | 270 | 3058.9 | 0 | -363.31
| 3200 | 14 | 270 | 3155.92 | 0 | -387.5
| 3300 | 14 | 270 | 3252.95 | 0 | -411.69
| 3400 | 14 | 270 | 3349.98 | 0 | -435.88
| 3500 | 14 | 270 | 3447.01 | 0 | -460.08
| 3600 | 14 | 270 | 3544.04 | 0 | -484.27
| 3700 | 14 | 270 | 3641.07 | 0 | -508.46
| 3800 | 14 | 270 | 3738.1 | 0 | -532.65
| 3900 | 14 | 270 | 3835.13 | 0 | -556.84
| 4000 | 14 | 270 | 3932.16 | 0 | -581.04
| 4100 | 14 | 270 | 4029.19 | 0 | -605.23
| 4200 | 14 | 270 | 4126.22 | 0 | -629.42
| 4300 | 14 | 270 | 4223.25 | 0 | -653.61
| 4400 | 14 | 270 | 4320.28 | 0 | -677.81
| 4500 | 14 | 270 | 4417.31 | 0 | -702
| 4600 | 14 | 270 | 4514.34 | 0 | -726.19
| 4700 | 14 | 270 | 4611.37 | 0 | -750.38
| 4800 | 14 | 270 | 4708.4 | 0 | -774.57
| 4830 | 14 | 270 | 4737.51 | 0 | -781.83
| 4900 | 12.6 | 270 | 4805.63 | 0 | -797.93
| 5000 | 10.6 | 270 | 4903.58 | 0 | -818.04
| 5100 | 8.6 | 270 | 5002.17 | 0 | -834.72
| 5200 | 6.6 | 270 | 5101.29 | 0 | -847.94
| 5300 | 4.6 | 270 | 5200.81 | 0 | -857.7
| 5400 | 2.6 | 270 | 5300.61 | 0 | -863.98
| 5500 | 0.6 | 270 | 5400.56 | 0 | -866.77
| 5530 | 0 | 0 | 5430.56 | 0 | -866.93
| 5600 | 0 | 0 | 5500.56 | 0 | -866.93
| 5700 | 0 | 0 | 5600.56 | 0 | -866.93
| 5800 | 0 | 0 | 5700.56 | 0 | -866.93
| 5900 | 0 | 0 | 5800.56 | 0 | -866.93
| 6000 | 0 | 0 | 5900.56 | 0 | -866.93
| 6100 | 0 | 0 | 6000.56 | 0 | -866.93
| 6200 | 0 | 0 | 6100.56 | 0 | -866.93
| 6300 | 0 | 0 | 6200.56 | 0 | -866.93
| 6400 | 0 | 0 | 6300.56 | 0 | -866.93
| 6500 | 0 | 0 | 6400.56 | 0 | -866.93
| 6600 | 0 | 0 | 6500.56 | 0 | -866.93
| 6700 | 0 | 0 | 6600.56 | 0 | -866.93
| 6721.48 | 0 | 0 | 6622.04 | 0 | -866.93
| 6750 | 2.852 | 357.6328 | 6650.55 | 0.71 | -866.96
| 6800 | 7.852 | 357.6328 | 6700.32 | 5.37 | -867.15
| 6850 | 12.852 | 357.6328 | 6749.49 | 14.34 | -867.52
| 6900 | 17.852 | 357.6328 | 6797.69 | 27.56 | -868.07
| 6950 | 22.852 | 357.6328 | 6844.55 | 44.93 | -868.79
| 7000 | 27.852 | 357.6328 | 6889.72 | 66.32 | -869.67
| 7050 | 32.852 | 357.6328 | 6932.85 | 91.55 | -870.71
| 7100 | 37.852 | 357.6328 | 6973.62 | 120.45 | -871.91
| 7150 | 42.852 | 357.6328 | 7011.71 | 152.78 | -873.24
| 7200 | 47.852 | 357.6328 | 7046.84 | 188.31 | -874.71
| 7250 | 52.852 | 357.6328 | 7078.73 | 226.77 | -876.3
| 7300 | 57.852 | 357.6328 | 7107.15 | 267.85 | -878
| 7350 | 62.852 | 357.6328 | 7131.88 | 311.26 | -879.79
| 7400 | 67.852 | 357.6328 | 7152.72 | 356.65 | -881.67
| 7450 | 72.852 | 357.6328 | 7169.53 | 403.68 | -883.62
| 7500 | 77.852 | 357.6328 | 7182.17 | 452 | -885.61
| 7550 | 82.852 | 357.6328 | 7190.55 | 501.23 | -887.65
| 7600 | 87.852 | 357.6328 | 7194.6 | 551.01 | -889.71
| 7620.35 | 89.8872 | 357.6328 | 7195 | 571.34 | -890.55
| 7700 | 89.8872 | 357.6328 | 7195.16 | 650.92 | -893.84
| 7800 | 89.8872 | 357.6328 | 7195.35 | 750.84 | -897.97
| 7900 | 89.8872 | 357.6328 | 7195.55 | 850.75 | -902.1
| 8000 | 89.8872 | 357.6328 | 7195.75 | 950.67 | -906.23
| 8100 | 89.8872 | 357.6328 | 7195.94 | 1050.58 | -910.36
| 8200 | 89.8872 | 357.6328 | 7196.14 | 1150.49 | -914.49
| 8300 | 89.8872 | 357.6328 | 7196.34 | 1250.41 | -918.62
| 8400 | 89.8872 | 357.6328 | 7196.53 | 1350.32 | -922.75
| 8500 | 89.8872 | 357.6328 | 7196.73 | 1450.24 | -926.88
| 8600 | 89.8872 | 357.6328 | 7196.93 | 1550.15 | -931.01
| 8700 | 89.8872 | 357.6328 | 7197.12 | 1650.07 | -935.14
| 8800 | 89.8872 | 357.6328 | 7197.32 | 1749.98 | -939.27
| 8900 | 89.8872 | 357.6328 | 7197.52 | 1849.9 | -943.4
| 9000 | 89.8872 | 357.6328 | 7197.72 | 1949.81 | -947.53
| 9100 | 89.8872 | 357.6328 | 7197.91 | 2049.72 | -951.66
| 9200 | 89.8872 | 357.6328 | 7198.11 | 2149.64 | -955.79
| 9300 | 89.8872 | 357.6328 | 7198.31 | 2249.55 | -959.92
| 9400 | 89.8872 | 357.6328 | 7198.5 | 2349.47 | -964.05
| 9500 | 89.8872 | 357.6328 | 7198.7 | 2449.38 | -968.18
| 9600 | 89.8872 | 357.6328 | 7198.9 | 2549.3 | -972.31
| 9700 | 89.8872 | 357.6328 | 7199.09 | 2649.21 | -976.44
| 9800 | 89.8872 | 357.6328 | 7199.29 | 2749.13 | -980.57
| 9900 | 89.8872 | 357.6328 | 7199.49 | 2849.04 | -984.7
| 10000 | 89.8872 | 357.6328 | 7199.68 | 2948.95 | -988.83
| 10100 | 89.8872 | 357.6328 | 7199.88 | 3048.87 | -992.96
| 10200 | 89.8872 | 357.6328 | 7200.08 | 3148.78 | -997.09
| 10300 | 89.8872 | 357.6328 | 7200.28 | 3248.7 | -1001.22
| 10400 | 89.8872 | 357.6328 | 7200.47 | 3348.61 | -1005.35
| 10500 | 89.8872 | 357.6328 | 7200.67 | 3448.53 | -1009.48
| 10600 | 89.8872 | 357.6328 | 7200.87 | 3548.44 | -1013.61
| 10700 | 89.8872 | 357.6328 | 7201.06 | 3648.36 | -1017.74
| 10800 | 89.8872 | 357.6328 | 7201.26 | 3748.27 | -1021.87
| 10900 | 89.8872 | 357.6328 | 7201.46 | 3848.18 | -1026
| 11000 | 89.8872 | 357.6328 | 7201.65 | 3948.1 | -1030.14
| 11100 | 89.8872 | 357.6328 | 7201.85 | 4048.01 | -1034.27
| 11200 | 89.8872 | 357.6328 | 7202.05 | 4147.93 | -1038.4
| 11300 | 89.8872 | 357.6328 | 7202.24 | 4247.84 | -1042.53
| 11400 | 89.8872 | 357.6328 | 7202.44 | 4347.76 | -1046.66
| 11500 | 89.8872 | 357.6328 | 7202.64 | 4447.67 | -1050.79
| 11600 | 89.8872 | 357.6328 | 7202.84 | 4547.59 | -1054.92
| 11700 | 89.8872 | 357.6328 | 7203.03 | 4647.5 | -1059.05
| 11800 | 89.8872 | 357.6328 | 7203.23 | 4747.42 | -1063.18
| 11900 | 89.8872 | 357.6328 | 7203.43 | 4847.33 | -1067.31
| 12000 | 89.8872 | 357.6328 | 7203.62 | 4947.24 | -1071.44
| 12100 | 89.8872 | 357.6328 | 7203.82 | 5047.16 | -1075.57
| 12200 | 89.8872 | 357.6328 | 7204.02 | 5147.07 | -1079.7
| 12300 | 89.8872 | 357.6328 | 7204.21 | 5246.99 | -1083.83
| 12400 | 89.8872 | 357.6328 | 7204.41 | 5346.9 | -1087.96
| 12500 | 89.8872 | 357.6328 | 7204.61 | 5446.82 | -1092.09
| 12600 | 89.8872 | 357.6328 | 7204.8 | 5546.73 | -1096.22
| 12699.27 | 89.8872 | 357.6328 | 7205 | 5645.92 | -1100.32

## Lookup (hidden)
North Reference | RetunValue | Grid Type | ReturnValue | Deviation Indicator | ReturnValue
| 2 |  | 0 |  | 4
True |  | SPCS-Colorado Central-NAD27 |  | Directional
Grid |  | SPCS-Colorado Central-NAD83 |  | High Angle
|  | SPCS-Colorado North-NAD27 |  | Horizontal
SPCS-Colorado North-NAD83
SPCS-Colorado South-NAD27
SPCS-Colorado South-NAD83
UTM-Zone 12 NAD27
UTM-Zone 12 NAD83
UTM-Zone 13 NAD27
UTM-Zone 13 NAD83