## Data
Header Information | measured depth (ft) | inclination (°) | azimuth (°) | true vertical depth (ft) | northing +N/-S (ft) | easting +E/-W (ft)
Operator Name | 0 | 0 | 0 | 0 | 0 | 0
Kerr-Mcgee | 100 | 0 | 0 | 100 | 0 | 0
Operator Number | 200 | 0 | 0 | 200 | 0 | 0
47120 | 300 | 0 | 0 | 300 | 0 | 0
Well Name and Number | 400 | 0 | 0 | 400 | 0 | 0
Cream State 28N-21HZ | 500 | 0 | 0 | 500 | 0 | 0
API Number (if available) | 600 | 0 | 0 | 600 | 0 | 0
| 700 | 0 | 0 | 700 | 0 | 0
Location: QQ SEC TWP RGE | 800 | 0 | 0 | 800 | 0 | 0
NWNE Sec 28-T3N-R65W | 900 | 0 | 0 | 900 | 0 | 0
Citing Type: Planned or Actual | 1000 | 0 | 0 | 1000 | 0 | 0
Planned | 1100 | 0 | 0 | 1100 | 0 | 0
Deviation Indicator | 1200 | 0 | 0 | 1200 | 0 | 0
Horizontal | 1300 | 0 | 0 | 1300 | 0 | 0
North Reference | 1400 | 0 | 0 | 1400 | 0 | 0
True | 1500 | 2 | 267 | 1499.98 | -0.09 | -1.74
Grid Type | 1600 | 4 | 267 | 1599.84 | -0.37 | -6.97
#VALUE! | 1700 | 6 | 267 | 1699.45 | -0.82 | -15.67
| 1800 | 8 | 267 | 1798.7 | -1.46 | -27.84
| 1900 | 10 | 267 | 1897.47 | -2.28 | -43.46
| 2000 | 12 | 267 | 1995.62 | -3.28 | -62.52
| 2050 | 13 | 267 | 2044.44 | -3.84 | -73.32
| 2100 | 13 | 267 | 2093.16 | -4.43 | -84.56
| 2200 | 13 | 267 | 2190.59 | -5.61 | -107.02
| 2300 | 13 | 267 | 2288.03 | -6.79 | -129.48
| 2400 | 13 | 267 | 2385.47 | -7.96 | -151.95
| 2500 | 13 | 267 | 2482.9 | -9.14 | -174.41
| 2600 | 13 | 267 | 2580.34 | -10.32 | -196.88
| 2700 | 13 | 267 | 2677.78 | -11.5 | -219.34
| 2800 | 13 | 267 | 2775.21 | -12.67 | -241.81
| 2900 | 13 | 267 | 2872.65 | -13.85 | -264.27
| 3000 | 13 | 267 | 2970.09 | -15.03 | -286.73
| 3100 | 13 | 267 | 3067.53 | -16.2 | -309.2
| 3200 | 13 | 267 | 3164.96 | -17.38 | -331.66
| 3300 | 13 | 267 | 3262.4 | -18.56 | -354.13
| 3400 | 13 | 267 | 3359.84 | -19.74 | -376.59
| 3500 | 13 | 267 | 3457.27 | -20.91 | -399.06
| 3600 | 13 | 267 | 3554.71 | -22.09 | -421.52
| 3700 | 13 | 267 | 3652.15 | -23.27 | -443.98
| 3800 | 13 | 267 | 3749.58 | -24.45 | -466.45
| 3900 | 13 | 267 | 3847.02 | -25.62 | -488.91
| 4000 | 13 | 267 | 3944.46 | -26.8 | -511.38
| 4100 | 13 | 267 | 4041.9 | -27.98 | -533.84
| 4200 | 13 | 267 | 4139.33 | -29.15 | -556.31
| 4300 | 13 | 267 | 4236.77 | -30.33 | -578.77
| 4381 | 13 | 267 | 4315.69 | -31.29 | -596.97
| 4400 | 12.62 | 267 | 4334.22 | -31.51 | -601.17
| 4500 | 10.62 | 267 | 4432.17 | -32.56 | -621.29
| 4600 | 8.62 | 267 | 4530.76 | -33.43 | -637.97
| 4700 | 6.62 | 267 | 4629.87 | -34.13 | -651.22
| 4800 | 4.62 | 267 | 4729.38 | -34.64 | -660.99
| 4900 | 2.62 | 267 | 4829.18 | -34.97 | -667.3
| 5000 | 0.62 | 267 | 4929.13 | -35.12 | -670.12
| 5031 | 0 | 0 | 4960.13 | -35.13 | -670.29
| 5100 | 0 | 0 | 5029.13 | -35.13 | -670.29
| 5200 | 0 | 0 | 5129.13 | -35.13 | -670.29
| 5300 | 0 | 0 | 5229.13 | -35.13 | -670.29
| 5400 | 0 | 0 | 5329.13 | -35.13 | -670.29
| 5500 | 0 | 0 | 5429.13 | -35.13 | -670.29
| 5600 | 0 | 0 | 5529.13 | -35.13 | -670.29
| 5700 | 0 | 0 | 5629.13 | -35.13 | -670.29
| 5800 | 0 | 0 | 5729.13 | -35.13 | -670.29
| 5900 | 0 | 0 | 5829.13 | -35.13 | -670.29
| 6000 | 0 | 0 | 5929.13 | -35.13 | -670.29
| 6100 | 0 | 0 | 6029.13 | -35.13 | -670.29
| 6200 | 0 | 0 | 6129.13 | -35.13 | -670.29
| 6300 | 0 | 0 | 6229.13 | -35.13 | -670.29
| 6400 | 0 | 0 | 6329.13 | -35.13 | -670.29
| 6500 | 0 | 0 | 6429.13 | -35.13 | -670.29
| 6558.91 | 0 | 0 | 6488.04 | -35.13 | -670.29
| 6600 | 4.109 | 358.6097 | 6529.1 | -33.66 | -670.33
| 6650 | 9.109 | 358.6097 | 6578.75 | -27.9 | -670.47
| 6700 | 14.109 | 358.6097 | 6627.71 | -17.85 | -670.71
| 6750 | 19.109 | 358.6097 | 6675.61 | -3.57 | -671.06
| 6800 | 24.109 | 358.6097 | 6722.08 | 14.84 | -671.5
| 6850 | 29.109 | 358.6097 | 6766.77 | 37.22 | -672.05
| 6900 | 34.109 | 358.6097 | 6809.34 | 63.41 | -672.68
| 6950 | 39.109 | 358.6097 | 6849.46 | 93.21 | -673.4
| 7000 | 44.109 | 358.6097 | 6886.83 | 126.39 | -674.21
| 7050 | 49.109 | 358.6097 | 6921.17 | 162.7 | -675.09
| 7100 | 54.109 | 358.6097 | 6952.21 | 201.87 | -676.04
| 7150 | 59.109 | 358.6097 | 6979.72 | 243.59 | -677.05
| 7200 | 64.109 | 358.6097 | 7003.49 | 287.55 | -678.12
| 7250 | 69.109 | 358.6097 | 7023.33 | 333.41 | -679.23
| 7300 | 74.109 | 358.6097 | 7039.1 | 380.83 | -680.38
| 7350 | 79.109 | 358.6097 | 7050.68 | 429.44 | -681.56
| 7400 | 84.109 | 358.6097 | 7057.97 | 478.87 | -682.76
| 7450 | 89.109 | 358.6097 | 7060.93 | 528.75 | -683.97
| 7458.91 | 90 | 358.6097 | 7061 | 537.66 | -684.19
| 7500 | 90 | 358.6097 | 7061 | 578.74 | -685.19
| 7600 | 90 | 358.6097 | 7061 | 678.71 | -687.61
| 7700 | 90 | 358.6097 | 7061 | 778.68 | -690.04
| 7800 | 90 | 358.6097 | 7061 | 878.65 | -692.47
| 7900 | 90 | 358.6097 | 7061 | 978.62 | -694.89
| 8000 | 90 | 358.6097 | 7061 | 1078.59 | -697.32
| 8100 | 90 | 358.6097 | 7061 | 1178.56 | -699.75
| 8200 | 90 | 358.6097 | 7061 | 1278.53 | -702.17
| 8300 | 90 | 358.6097 | 7061 | 1378.5 | -704.6
| 8400 | 90 | 358.6097 | 7061 | 1478.47 | -707.02
| 8500 | 90 | 358.6097 | 7061 | 1578.44 | -709.45
| 8600 | 90 | 358.6097 | 7061 | 1678.41 | -711.88
| 8700 | 90 | 358.6097 | 7061 | 1778.39 | -714.3
| 8800 | 90 | 358.6097 | 7061 | 1878.36 | -716.73
| 8900 | 90 | 358.6097 | 7061 | 1978.33 | -719.15
| 9000 | 90 | 358.6097 | 7061 | 2078.3 | -721.58
| 9100 | 90 | 358.6097 | 7061 | 2178.27 | -724.01
| 9200 | 90 | 358.6097 | 7061 | 2278.24 | -726.43
| 9300 | 90 | 358.6097 | 7061 | 2378.21 | -728.86
| 9400 | 90 | 358.6097 | 7061 | 2478.18 | -731.29
| 9500 | 90 | 358.6097 | 7061 | 2578.15 | -733.71
| 9600 | 90 | 358.6097 | 7061 | 2678.12 | -736.14
| 9700 | 90 | 358.6097 | 7061 | 2778.09 | -738.56
| 9800 | 90 | 358.6097 | 7061 | 2878.06 | -740.99
| 9900 | 90 | 358.6097 | 7061 | 2978.03 | -743.42
| 10000 | 90 | 358.6097 | 7061 | 3078 | -745.84
| 10100 | 90 | 358.6097 | 7061 | 3177.97 | -748.27
| 10200 | 90 | 358.6097 | 7061 | 3277.94 | -750.7
| 10300 | 90 | 358.6097 | 7061 | 3377.91 | -753.12
| 10400 | 90 | 358.6097 | 7061 | 3477.88 | -755.55
| 10500 | 90 | 358.6097 | 7061 | 3577.86 | -757.97
| 10600 | 90 | 358.6097 | 7061 | 3677.83 | -760.4
| 10700 | 90 | 358.6097 | 7061 | 3777.8 | -762.83
| 10800 | 90 | 358.6097 | 7061 | 3877.77 | -765.25
| 10900 | 90 | 358.6097 | 7061 | 3977.74 | -767.68
| 11000 | 90 | 358.6097 | 7061 | 4077.71 | -770.11
| 11100 | 90 | 358.6097 | 7061 | 4177.68 | -772.53
| 11200 | 90 | 358.6097 | 7061 | 4277.65 | -774.96
| 11300 | 90 | 358.6097 | 7061 | 4377.62 | -777.38
| 11400 | 90 | 358.6097 | 7061 | 4477.59 | -779.81
| 11500 | 90 | 358.6097 | 7061 | 4577.56 | -782.24
| 11600 | 90 | 358.6097 | 7061 | 4677.53 | -784.66
| 11700 | 90 | 358.6097 | 7061 | 4777.5 | -787.09
| 11800 | 90 | 358.6097 | 7061 | 4877.47 | -789.51
| 11900 | 90 | 358.6097 | 7061 | 4977.44 | -791.94
| 12000 | 90 | 358.6097 | 7061 | 5077.41 | -794.37
| 12100 | 90 | 358.6097 | 7061 | 5177.38 | -796.79
| 12200 | 90 | 358.6097 | 7061 | 5277.36 | -799.22
| 12300 | 90 | 358.6097 | 7061 | 5377.33 | -801.65
| 12400 | 90 | 358.6097 | 7061 | 5477.3 | -804.07
| 12500 | 90 | 358.6097 | 7061 | 5577.27 | -806.5
| 12569.03 | 90 | 358.6097 | 7061 | 5646.27 | -808.17

## Lookup (hidden)
North Reference | RetunValue | Grid Type | ReturnValue | Deviation Indicator | ReturnValue
| 2 |  | 0 |  | 4
True |  | SPCS-Colorado Central-NAD27 |  | Directional
Grid |  | SPCS-Colorado Central-NAD83 |  | High Angle
|  | SPCS-Colorado North-NAD27 |  | Horizontal
SPCS-Colorado North-NAD83
SPCS-Colorado South-NAD27
SPCS-Colorado South-NAD83
UTM-Zone 12 NAD27
UTM-Zone 12 NAD83
UTM-Zone 13 NAD27
UTM-Zone 13 NAD83