## Data
Header Information | measured depth (ft) | inclination (°) | azimuth (°) | true vertical depth (ft) | northing +N/-S (ft) | easting +E/-W (ft)
Operator Name | 0 | 0 | 0 | 0 | 0 | 0
KERR-MCGEE | 100 | 0 | 0 | 100 | 0 | 0
Operator Number | 200 | 0 | 0 | 200 | 0 | 0
47120 | 300 | 0 | 0 | 300 | 0 | 0
Well Name and Number | 400 | 0 | 0 | 400 | 0 | 0
WILSON RANCH 32N-N27HZ | 500 | 0 | 0 | 500 | 0 | 0
API Number (if available) | 600 | 0 | 0 | 600 | 0 | 0
| 700 | 0 | 0 | 700 | 0 | 0
Location: QQ SEC TWP RGE | 800 | 0 | 0 | 800 | 0 | 0
SENE SECTION 26, T4N, R68W | 811 | 0 | 0 | 811 | 0 | 0
Citing Type: Planned or Actual | 900 | 1.78 | 181.65 | 899.99 | -1.38 | -0.04
PLANNED | 1000 | 3.78 | 181.65 | 999.86 | -6.23 | -0.18
Deviation Indicator | 1100 | 5.78 | 181.65 | 1099.51 | -14.56 | -0.42
Horizontal | 1200 | 7.78 | 181.65 | 1198.81 | -26.36 | -0.76
North Reference | 1300 | 9.78 | 181.65 | 1297.63 | -41.62 | -1.2
True | 1311.02 | 10 | 181.65 | 1308.49 | -43.51 | -1.25
Grid Type | 1400 | 10 | 181.65 | 1396.11 | -58.95 | -1.7
#VALUE! | 1500 | 10 | 181.65 | 1494.59 | -76.31 | -2.2
| 1600 | 10 | 181.65 | 1593.07 | -93.67 | -2.69
| 1700 | 10 | 181.65 | 1691.55 | -111.03 | -3.19
| 1800 | 10 | 181.65 | 1790.04 | -128.39 | -3.69
| 1900 | 10 | 181.65 | 1888.52 | -145.75 | -4.19
| 2000 | 10 | 181.65 | 1987 | -163.1 | -4.69
| 2100 | 10 | 181.65 | 2085.48 | -180.46 | -5.19
| 2125.45 | 10 | 181.65 | 2110.54 | -184.88 | -5.32
| 2200 | 8.51 | 181.65 | 2184.12 | -196.87 | -5.66
| 2300 | 6.51 | 181.65 | 2283.26 | -209.93 | -6.04
| 2400 | 4.51 | 181.65 | 2382.79 | -219.53 | -6.31
| 2500 | 2.51 | 181.65 | 2482.6 | -225.64 | -6.49
| 2600 | 0.51 | 181.65 | 2582.56 | -228.28 | -6.57
| 2625.47 | 0 | 0 | 2608.03 | -228.39 | -6.57
| 2700 | 0 | 0 | 2682.56 | -228.39 | -6.57
| 2800 | 0 | 0 | 2782.56 | -228.39 | -6.57
| 2900 | 0 | 0 | 2882.56 | -228.39 | -6.57
| 3000 | 0 | 0 | 2982.56 | -228.39 | -6.57
| 3100 | 0 | 0 | 3082.56 | -228.39 | -6.57
| 3200 | 0 | 0 | 3182.56 | -228.39 | -6.57
| 3300 | 0 | 0 | 3282.56 | -228.39 | -6.57
| 3400 | 0 | 0 | 3382.56 | -228.39 | -6.57
| 3500 | 0 | 0 | 3482.56 | -228.39 | -6.57
| 3600 | 0 | 0 | 3582.56 | -228.39 | -6.57
| 3700 | 0 | 0 | 3682.56 | -228.39 | -6.57
| 3800 | 0 | 0 | 3782.56 | -228.39 | -6.57
| 3900 | 0 | 0 | 3882.56 | -228.39 | -6.57
| 4000 | 0 | 0 | 3982.56 | -228.39 | -6.57
| 4100 | 0 | 0 | 4082.56 | -228.39 | -6.57
| 4200 | 0 | 0 | 4182.56 | -228.39 | -6.57
| 4300 | 0 | 0 | 4282.56 | -228.39 | -6.57
| 4400 | 0 | 0 | 4382.56 | -228.39 | -6.57
| 4500 | 0 | 0 | 4482.56 | -228.39 | -6.57
| 4600 | 0 | 0 | 4582.56 | -228.39 | -6.57
| 4700 | 0 | 0 | 4682.56 | -228.39 | -6.57
| 4800 | 0 | 0 | 4782.56 | -228.39 | -6.57
| 4900 | 0 | 0 | 4882.56 | -228.39 | -6.57
| 5000 | 0 | 0 | 4982.56 | -228.39 | -6.57
| 5100 | 0 | 0 | 5082.56 | -228.39 | -6.57
| 5200 | 0 | 0 | 5182.56 | -228.39 | -6.57
| 5300 | 0 | 0 | 5282.56 | -228.39 | -6.57
| 5400 | 0 | 0 | 5382.56 | -228.39 | -6.57
| 5500 | 0 | 0 | 5482.56 | -228.39 | -6.57
| 5600 | 0 | 0 | 5582.56 | -228.39 | -6.57
| 5700 | 0 | 0 | 5682.56 | -228.39 | -6.57
| 5800 | 0 | 0 | 5782.56 | -228.39 | -6.57
| 5900 | 0 | 0 | 5882.56 | -228.39 | -6.57
| 6000 | 0 | 0 | 5982.56 | -228.39 | -6.57
| 6100 | 0 | 0 | 6082.56 | -228.39 | -6.57
| 6200 | 0 | 0 | 6182.56 | -228.39 | -6.57
| 6300 | 0 | 0 | 6282.56 | -228.39 | -6.57
| 6400 | 0 | 0 | 6382.56 | -228.39 | -6.57
| 6500 | 0 | 0 | 6482.56 | -228.39 | -6.57
| 6585.48 | 0 | 0 | 6568.04 | -228.39 | -6.57
| 6600 | 1.45 | 270.12 | 6582.55 | -228.39 | -6.75
| 6650 | 6.45 | 270.12 | 6632.42 | -228.38 | -10.2
| 6700 | 11.45 | 270.12 | 6681.79 | -228.37 | -17.98
| 6750 | 16.45 | 270.12 | 6730.3 | -228.34 | -30.03
| 6800 | 21.45 | 270.12 | 6777.58 | -228.31 | -46.26
| 6850 | 26.45 | 270.12 | 6823.26 | -228.26 | -66.55
| 6900 | 31.45 | 270.12 | 6867 | -228.21 | -90.75
| 6950 | 36.45 | 270.12 | 6908.46 | -228.15 | -118.66
| 7000 | 41.45 | 270.12 | 6947.33 | -228.09 | -150.09
| 7050 | 46.45 | 270.12 | 6983.32 | -228.01 | -184.78
| 7100 | 51.45 | 270.12 | 7016.14 | -227.94 | -222.47
| 7150 | 56.45 | 270.12 | 7045.55 | -227.85 | -262.89
| 7200 | 61.45 | 270.12 | 7071.33 | -227.76 | -305.71
| 7250 | 66.45 | 270.12 | 7093.28 | -227.67 | -350.62
| 7300 | 71.45 | 270.12 | 7111.24 | -227.57 | -397.27
| 7350 | 76.45 | 270.12 | 7125.05 | -227.47 | -445.3
| 7400 | 81.45 | 270.12 | 7134.63 | -227.36 | -494.36
| 7450 | 86.45 | 270.12 | 7139.9 | -227.26 | -544.06
| 7485.48 | 90 | 270.12 | 7141 | -227.18 | -579.53
| 7500 | 90 | 270.12 | 7141 | -227.15 | -594.04
| 7600 | 90 | 270.12 | 7141 | -226.94 | -694.04
| 7700 | 90 | 270.12 | 7141 | -226.73 | -794.04
| 7800 | 90 | 270.12 | 7141 | -226.52 | -894.04
| 7900 | 90 | 270.12 | 7141 | -226.31 | -994.04
| 8000 | 90 | 270.12 | 7141 | -226.1 | -1094.04
| 8100 | 90 | 270.12 | 7141 | -225.89 | -1194.04
| 8200 | 90 | 270.12 | 7141 | -225.68 | -1294.04
| 8300 | 90 | 270.12 | 7141 | -225.47 | -1394.04
| 8400 | 90 | 270.12 | 7141 | -225.26 | -1494.04
| 8500 | 90 | 270.12 | 7141 | -225.05 | -1594.04
| 8600 | 90 | 270.12 | 7141 | -224.84 | -1694.04
| 8700 | 90 | 270.12 | 7141 | -224.63 | -1794.04
| 8800 | 90 | 270.12 | 7141 | -224.42 | -1894.04
| 8900 | 90 | 270.12 | 7141 | -224.21 | -1994.04
| 9000 | 90 | 270.12 | 7141 | -224 | -2094.04
| 9100 | 90 | 270.12 | 7141 | -223.78 | -2194.04
| 9200 | 90 | 270.12 | 7141 | -223.57 | -2294.04
| 9300 | 90 | 270.12 | 7141 | -223.36 | -2394.04
| 9400 | 90 | 270.12 | 7141 | -223.15 | -2494.04
| 9500 | 90 | 270.12 | 7141 | -222.94 | -2594.04
| 9600 | 90 | 270.12 | 7141 | -222.73 | -2694.04
| 9700 | 90 | 270.12 | 7141 | -222.52 | -2794.04
| 9800 | 90 | 270.12 | 7141 | -222.31 | -2894.04
| 9900 | 90 | 270.12 | 7141 | -222.1 | -2994.04
| 10000 | 90 | 270.12 | 7141 | -221.89 | -3094.04
| 10100 | 90 | 270.12 | 7141 | -221.68 | -3194.04
| 10200 | 90 | 270.12 | 7141 | -221.47 | -3294.04
| 10300 | 90 | 270.12 | 7141 | -221.26 | -3394.04
| 10400 | 90 | 270.12 | 7141 | -221.05 | -3494.04
| 10500 | 90 | 270.12 | 7141 | -220.84 | -3594.04
| 10600 | 90 | 270.12 | 7141 | -220.63 | -3694.04
| 10700 | 90 | 270.12 | 7141 | -220.42 | -3794.04
| 10800 | 90 | 270.12 | 7141 | -220.21 | -3894.03
| 10900 | 90 | 270.12 | 7141 | -219.99 | -3994.03
| 11000 | 90 | 270.12 | 7141 | -219.78 | -4094.03
| 11100 | 90 | 270.12 | 7141 | -219.57 | -4194.03
| 11200 | 90 | 270.12 | 7141 | -219.36 | -4294.03
| 11300 | 90 | 270.12 | 7141 | -219.15 | -4394.03
| 11400 | 90 | 270.12 | 7141 | -218.94 | -4494.03
| 11500 | 90 | 270.12 | 7141 | -218.73 | -4594.03
| 11600 | 90 | 270.12 | 7141 | -218.52 | -4694.03
| 11700 | 90 | 270.12 | 7141 | -218.31 | -4794.03
| 11800 | 90 | 270.12 | 7141 | -218.1 | -4894.03
| 11900 | 90 | 270.12 | 7141 | -217.89 | -4994.03
| 12000 | 90 | 270.12 | 7141 | -217.68 | -5094.03
| 12100 | 90 | 270.12 | 7141 | -217.47 | -5194.03
| 12200 | 90 | 270.12 | 7141 | -217.26 | -5294.03
| 12300 | 90 | 270.12 | 7141 | -217.05 | -5394.03
| 12400 | 90 | 270.12 | 7141 | -216.84 | -5494.03
| 12500 | 90 | 270.12 | 7141 | -216.63 | -5594.03
| 12600 | 90 | 270.12 | 7141 | -216.42 | -5694.03
| 12700 | 90 | 270.12 | 7141 | -216.21 | -5794.03
| 12800 | 90 | 270.12 | 7141 | -215.99 | -5894.03
| 12900 | 90 | 270.12 | 7141 | -215.78 | -5994.03
| 13000 | 90 | 270.12 | 7141 | -215.57 | -6094.03
| 13100 | 90 | 270.12 | 7141 | -215.36 | -6194.03
| 13200 | 90 | 270.12 | 7141 | -215.15 | -6294.03
| 13300 | 90 | 270.12 | 7141 | -214.94 | -6394.03
| 13400 | 90 | 270.12 | 7141 | -214.73 | -6494.03
| 13500 | 90 | 270.12 | 7141 | -214.52 | -6594.03
| 13600 | 90 | 270.12 | 7141 | -214.31 | -6694.03
| 13700 | 90 | 270.12 | 7141 | -214.1 | -6794.03
| 13800 | 90 | 270.12 | 7141 | -213.89 | -6894.03
| 13900 | 90 | 270.12 | 7141 | -213.68 | -6994.03
| 14000 | 90 | 270.12 | 7141 | -213.47 | -7094.03
| 14100 | 90 | 270.12 | 7141 | -213.26 | -7194.03
| 14200 | 90 | 270.12 | 7141 | -213.05 | -7294.03
| 14300 | 90 | 270.12 | 7141 | -212.84 | -7394.03
| 14400 | 90 | 270.12 | 7141 | -212.63 | -7494.03
| 14500 | 90 | 270.12 | 7141 | -212.42 | -7594.03
| 14600 | 90 | 270.12 | 7141 | -212.21 | -7694.03
| 14700 | 90 | 270.12 | 7141 | -211.99 | -7794.03
| 14800 | 90 | 270.12 | 7141 | -211.78 | -7894.03
| 14900 | 90 | 270.12 | 7141 | -211.57 | -7994.03
| 15000 | 90 | 270.12 | 7141 | -211.36 | -8094.03
| 15100 | 90 | 270.12 | 7141 | -211.15 | -8194.03
| 15200 | 90 | 270.12 | 7141 | -210.94 | -8294.03
| 15300 | 90 | 270.12 | 7141 | -210.73 | -8394.02
| 15400 | 90 | 270.12 | 7141 | -210.52 | -8494.02
| 15500 | 90 | 270.12 | 7141 | -210.31 | -8594.02
| 15600 | 90 | 270.12 | 7141 | -210.1 | -8694.02
| 15700 | 90 | 270.12 | 7141 | -209.89 | -8794.02
| 15800 | 90 | 270.12 | 7141 | -209.68 | -8894.02
| 15900 | 90 | 270.12 | 7141 | -209.47 | -8994.02
| 16000 | 90 | 270.12 | 7141 | -209.26 | -9094.02
| 16100 | 90 | 270.12 | 7141 | -209.05 | -9194.02
| 16200 | 90 | 270.12 | 7141 | -208.84 | -9294.02
| 16300 | 90 | 270.12 | 7141 | -208.63 | -9394.02
| 16400 | 90 | 270.12 | 7141 | -208.42 | -9494.02
| 16500 | 90 | 270.12 | 7141 | -208.2 | -9594.02
| 16511.84 | 90 | 270.12 | 7141 | -208.18 | -9605.87

## Lookup (hidden)
North Reference | RetunValue | Grid Type | ReturnValue | Deviation Indicator | ReturnValue
| 2 |  | 0 |  | 4
True |  | SPCS-Colorado Central-NAD27 |  | Directional
Grid |  | SPCS-Colorado Central-NAD83 |  | High Angle
|  | SPCS-Colorado North-NAD27 |  | Horizontal
SPCS-Colorado North-NAD83
SPCS-Colorado South-NAD27
SPCS-Colorado South-NAD83
UTM-Zone 12 NAD27
UTM-Zone 12 NAD83
UTM-Zone 13 NAD27
UTM-Zone 13 NAD83