## Data
Header Information | measured depth (ft) | inclination (°) | azimuth (°) | true vertical depth (ft) | northing +N/-S (ft) | easting +E/-W (ft)
Operator Name | 746 | 0.25 | 0 | 746 | 0 | 0
Maralex Resources, Inc. | 2000 | 1.5 | 0 | 2000 | 0 | 0
Operator Number | 4050 | 20.75 | 68.5 | 4030 | 71 | 150
53255 | 5300 | 21.5 | 74.5 | 5175 | 183 | 640
Well Name and Number | 6321 | 33.75 | 71.5 | 6033 | 279 | 1178
SOLDIER CANYON #14-26
API Number (if available)
05-103-09643
Location: QQ SEC TWP RGE
SESW 26 4S 101W
Citing Type: Planned or Actual
Actual
Deviation Indicator
Directional
North Reference
True
Grid Type
#VALUE!

## Lookup (hidden)
North Reference | RetunValue | Grid Type | ReturnValue | Deviation Indicator | ReturnValue
| 2 |  | 0 |  | 2
True |  | SPCS-Colorado Central-NAD27 |  | Directional
Grid |  | SPCS-Colorado Central-NAD83 |  | High Angle
|  | SPCS-Colorado North-NAD27 |  | Horizontal
SPCS-Colorado North-NAD83
SPCS-Colorado South-NAD27
SPCS-Colorado South-NAD83
UTM-Zone 12 NAD27
UTM-Zone 12 NAD83
UTM-Zone 13 NAD27
UTM-Zone 13 NAD83