## Data
Header Information | measured depth (ft) | inclination (°) | azimuth (°) | true vertical depth (ft) | northing +N/-S (ft) | easting +E/-W (ft)
Operator Name | 286 | 0.2 | 3.85 | 286 | 0.5 | 0.03
Noble Energy Inc | 633 | 0.5 | 108.45 | 632.99 | 0.62 | 1.51
Operator Number | 648 | 0.53 | 106.38 | 647.99 | 0.58 | 1.64
100322 | 741 | 0.7 | 103.92 | 740.99 | 0.32 | 2.6
Well Name and Number | 833 | 0.62 | 91.96 | 832.98 | 0.17 | 3.65
Cutthroat LC28-72HNB | 925 | 0.53 | 101.1 | 924.98 | 0.07 | 4.56
API Number (if available) | 1019 | 0.53 | 97.76 | 1018.97 | -0.07 | 5.42
123-38603 | 1111 | 0.44 | 104.97 | 1110.97 | -0.22 | 6.18
Location: QQ SEC TWP RGE | 1204 | 0.7 | 120.97 | 1203.97 | -0.6 | 7.01
SESE S28 T9N R59W | 1295 | 0.97 | 141.71 | 1294.96 | -1.49 | 7.97
Citing Type: Planned or Actual | 1387 | 1.06 | 137.67 | 1386.94 | -2.73 | 9.02
Actual | 1480 | 1.23 | 134.68 | 1479.92 | -4.07 | 10.31
Deviation Indicator | 1572 | 3.08 | 146.45 | 1571.85 | -6.83 | 12.38
Horizontal | 1664 | 5.1 | 140.65 | 1663.62 | -12.05 | 16.34
North Reference | 1758 | 6.51 | 130.63 | 1757.13 | -18.75 | 23.03
Grid | 1850 | 8.97 | 132.39 | 1848.29 | -26.98 | 32.29
Grid Type | 1943 | 11.17 | 132.92 | 1939.85 | -38 | 44.24
SPCS-Colorado North-NAD83 | 2036 | 12.13 | 136.96 | 2030.94 | -51.28 | 57.51
| 2129 | 12.49 | 139.42 | 2121.8 | -66.06 | 70.72
| 2223 | 13.72 | 142.94 | 2213.35 | -82.68 | 84.05
| 2317 | 12.57 | 140.3 | 2304.89 | -99.44 | 97.3
| 2412 | 11.7 | 139.95 | 2397.76 | -114.77 | 110.1
| 2506 | 10.55 | 137.84 | 2489.99 | -128.45 | 122.01
| 2600 | 10.73 | 136.96 | 2582.38 | -141.22 | 133.76
| 2695 | 11.26 | 137.84 | 2675.63 | -154.56 | 146.02
| 2790 | 11.43 | 137.14 | 2768.78 | -168.33 | 158.65
| 2884 | 11.61 | 135.56 | 2860.88 | -181.92 | 171.61
| 2979 | 11.08 | 133.62 | 2954.03 | -195.04 | 184.91
| 3073 | 10.02 | 131.16 | 3046.44 | -206.65 | 197.61
| 3168 | 7.74 | 142.41 | 3140.3 | -217.16 | 207.73
| 3262 | 6.68 | 140.3 | 3233.56 | -226.39 | 215.09
| 3356 | 7.3 | 139.6 | 3326.86 | -235.14 | 222.45
| 3451 | 8.27 | 139.07 | 3420.98 | -244.9 | 230.84
| 3545 | 7.56 | 141.53 | 3514.08 | -254.85 | 239.11
| 3640 | 6.95 | 144.87 | 3608.32 | -264.44 | 246.31
| 3735 | 5.36 | 132.39 | 3702.78 | -272.13 | 252.89
| 3829 | 2.9 | 136.08 | 3796.53 | -276.81 | 257.79
| 3924 | 2.81 | 137.49 | 3891.41 | -280.26 | 261.03
| 4018 | 2.99 | 112.53 | 3985.29 | -282.89 | 264.85
| 4113 | 2.37 | 119.21 | 4080.19 | -284.8 | 268.85
| 4207 | 2.46 | 182.67 | 4174.12 | -287.77 | 270.46
| 4302 | 0.97 | 269.68 | 4269.09 | -289.81 | 269.56
| 4396 | 0.88 | 314.15 | 4363.07 | -289.31 | 268.24
| 4491 | 0.88 | 309.05 | 4458.06 | -288.34 | 267.15
| 4585 | 0.62 | 179.15 | 4552.06 | -288.39 | 266.6
| 4680 | 0.35 | 83.17 | 4647.06 | -288.87 | 266.9
| 4775 | 1.14 | 39.4 | 4742.05 | -288.11 | 267.78
| 4870 | 1.14 | 161.92 | 4837.04 | -288.28 | 268.68
| 4964 | 1.23 | 167.02 | 4931.02 | -290.15 | 269.19
| 5058 | 0.88 | 182.14 | 5025 | -291.85 | 269.39
| 5153 | 0.53 | 190.58 | 5120 | -293.01 | 269.29
| 5247 | 0.44 | 186.53 | 5213.99 | -293.8 | 269.16
| 5303 | 0.62 | 219.76 | 5269.99 | -294.25 | 268.95
| 5341 | 0.79 | 217.47 | 5307.99 | -294.61 | 268.66
| 5436 | 6.77 | 9.17 | 5402.79 | -289.6 | 269.15
| 5531 | 18.82 | 4.07 | 5495.26 | -268.71 | 271.14
| 5626 | 25.5 | 6.71 | 5583.19 | -233.07 | 274.62
| 5720 | 32.62 | 2.31 | 5665.32 | -187.6 | 278.01
| 5814 | 40.45 | 359.33 | 5740.79 | -131.7 | 278.67
| 5909 | 47.75 | 1.08 | 5808.97 | -65.64 | 278.98
| 6003 | 52.94 | 0.38 | 5868.94 | 6.7 | 279.88
| 6098 | 51.44 | 359.15 | 5927.18 | 81.75 | 279.58
| 6193 | 61.38 | 355.99 | 5979.68 | 160.69 | 276.11
| 6287 | 75.27 | 356.34 | 6014.31 | 247.64 | 270.29
| 6382 | 81.78 | 356.16 | 6033.2 | 340.49 | 264.2
| 6415 | 81.69 | 355.81 | 6037.95 | 373.07 | 261.92
| 6478 | 84.68 | 356.5 | 6045.42 | 435.48 | 257.72
| 6539 | 85.91 | 357.21 | 6050.42 | 496.18 | 254.39
| 6632 | 88.55 | 357.03 | 6054.92 | 588.94 | 249.72
| 6724 | 88.37 | 356.33 | 6057.39 | 680.75 | 244.4
| 6818 | 88.46 | 355.1 | 6059.99 | 774.45 | 237.37
| 6912 | 87.23 | 358.96 | 6063.53 | 868.24 | 232.51
| 7006 | 90.04 | 1.07 | 6065.77 | 962.2 | 232.53
| 7101 | 90.4 | 1.07 | 6065.4 | 1057.18 | 234.31
| 7196 | 90.31 | 0.02 | 6064.81 | 1152.18 | 235.21
| 7290 | 89.96 | 358.61 | 6064.59 | 1246.17 | 234.09
| 7384 | 90.04 | 357.03 | 6064.59 | 1340.09 | 230.51
| 7479 | 90.37 | 358.96 | 6064.25 | 1435.03 | 227.19
| 7573 | 90.4 | 358.79 | 6063.62 | 1529.01 | 225.34
| 7668 | 90.48 | 358.96 | 6062.89 | 1623.99 | 223.48
| 7763 | 89.6 | 358.09 | 6062.82 | 1718.96 | 221.03
| 7857 | 90.75 | 357.91 | 6062.54 | 1812.9 | 217.75
| 7951 | 88.64 | 356.85 | 6063.04 | 1906.79 | 213.46
| 8046 | 88.72 | 1.07 | 6065.23 | 2001.73 | 211.73
| 8140 | 87.49 | 0.19 | 6068.33 | 2095.67 | 212.76
| 8235 | 90.31 | 359.67 | 6070.16 | 2190.64 | 212.65
| 8329 | 89.34 | 358.79 | 6070.45 | 2284.63 | 211.39
| 8424 | 92.07 | 359.14 | 6069.28 | 2379.6 | 209.67
| 8518 | 92.24 | 357.91 | 6065.74 | 2473.5 | 207.25
| 8613 | 91.36 | 356.5 | 6062.76 | 2568.34 | 202.62
| 8707 | 90.92 | 353.69 | 6060.89 | 2661.96 | 194.59
| 8802 | 90.31 | 357.56 | 6059.87 | 2756.66 | 187.34
| 8896 | 90.31 | 359.84 | 6059.36 | 2850.63 | 185.21
| 8991 | 91.36 | 0.55 | 6057.97 | 2945.62 | 185.53
| 9086 | 90.04 | 0.19 | 6056.81 | 3040.61 | 186.15
| 9180 | 88.55 | 1.42 | 6057.97 | 3134.59 | 187.47
| 9275 | 87.85 | 0.72 | 6060.95 | 3229.52 | 189.24
| 9369 | 87.41 | 0.55 | 6064.84 | 3323.44 | 190.28
| 9464 | 89.69 | 0.37 | 6067.24 | 3418.4 | 191.04
| 9558 | 89.69 | 0.55 | 6067.75 | 3512.39 | 191.8
| 9652 | 89.43 | 359.84 | 6068.48 | 3606.39 | 192.12
| 9747 | 88.29 | 357.73 | 6070.37 | 3701.34 | 190.1
| 9841 | 91.45 | 357.21 | 6070.58 | 3795.24 | 185.95
| 9936 | 91.8 | 358.44 | 6067.88 | 3890.13 | 182.35
| 10030 | 92.15 | 357.03 | 6064.64 | 3984 | 178.64
| 10125 | 89.52 | 355.98 | 6063.26 | 4078.8 | 172.85
| 10219 | 87.85 | 354.22 | 6065.42 | 4172.42 | 164.82
| 10314 | 88.55 | 352.28 | 6068.4 | 4266.71 | 153.66
| 10355 | 87.93 | 351.23 | 6069.66 | 4307.27 | 147.78
Projection To Bit | 10406 | 87.93 | 351.23 | 6071.5 | 4357.64 | 140.01

## Lookup (hidden)
North Reference | RetunValue | Grid Type | ReturnValue | Deviation Indicator | ReturnValue
| 3 |  | 5 |  | 4
True |  | SPCS-Colorado Central-NAD27 |  | Directional
Grid |  | SPCS-Colorado Central-NAD83 |  | High Angle
|  | SPCS-Colorado North-NAD27 |  | Horizontal
SPCS-Colorado North-NAD83
SPCS-Colorado South-NAD27
SPCS-Colorado South-NAD83
UTM-Zone 12 NAD27
UTM-Zone 12 NAD83
UTM-Zone 13 NAD27
UTM-Zone 13 NAD83