## Data
Header Information | measured depth (ft) | inclination (°) | azimuth (°) | true vertical depth (ft) | northing +N/-S (ft) | easting +E/-W (ft)
Operator Name | 0 | 0 | 178.4 | 0 | 0 | 0
Kerr-Mcgee | 20 | 0 | 178.4 | 20 | 0 | 0
Operator Number | 99 | 0.5 | 178.4 | 99 | -0.34 | 0.01
47120 | 163 | 0.2 | 142.1 | 163 | -0.71 | 0.09
Well Name and Number | 221 | 0.4 | 200.1 | 221 | -0.98 | 0.08
Cream 15N-A28HZ | 278 | 0.3 | 181.9 | 278 | -1.32 | 0.01
API Number (if available) | 335 | 0.9 | 320.2 | 334.99 | -1.12 | -0.29
05-123-40951 | 400 | 1.8 | 328 | 399.98 | 0.13 | -1.15
Location: QQ SEC TWP RGE | 463 | 3.1 | 339.3 | 462.92 | 2.57 | -2.28
NWNE SEC.28-T3N-R65W | 527 | 3.9 | 333.5 | 526.8 | 6.13 | -3.86
Citing Type: Planned or Actual | 591 | 4.7 | 337.5 | 590.62 | 10.5 | -5.84
Planned | 655 | 5.2 | 342.6 | 654.38 | 15.69 | -7.71
Deviation Indicator | 719 | 6.2 | 333.6 | 718.06 | 21.56 | -10.11
Horizontal | 783 | 6.4 | 330.5 | 781.68 | 27.76 | -13.41
North Reference | 846 | 7.6 | 325 | 844.21 | 34.23 | -17.52
True | 910 | 8.5 | 327.3 | 907.57 | 41.67 | -22.51
Grid Type | 974 | 9.1 | 324.3 | 970.82 | 49.76 | -28.02
#VALUE! | 1036 | 10.3 | 325.7 | 1031.93 | 58.33 | -34
| 1101 | 11.6 | 326.9 | 1095.75 | 68.6 | -40.84
| 1172 | 12.5 | 326.4 | 1165.18 | 80.98 | -49
| 1279 | 13.22 | 329.11 | 1269.5 | 101.13 | -61.68
| 1372 | 13.96 | 330.54 | 1359.9 | 120.02 | -72.66
| 1466 | 15.02 | 330.64 | 1450.9 | 140.51 | -84.21
| 1559 | 15.86 | 332.21 | 1540.55 | 162.25 | -96.04
| 1652 | 16.35 | 329.49 | 1629.9 | 184.77 | -108.61
| 1746 | 16.51 | 325.21 | 1720.06 | 207.14 | -122.95
| 1839 | 16.67 | 320.68 | 1809.2 | 228.32 | -138.95
| 1932 | 16.34 | 317.92 | 1898.37 | 248.34 | -156.17
| 2026 | 15.62 | 316.68 | 1988.73 | 267.37 | -173.71
| 2119 | 15.33 | 317.1 | 2078.36 | 285.48 | -190.67
| 2212 | 15.54 | 319.02 | 2168.01 | 303.89 | -207.21
| 2306 | 16.06 | 322.7 | 2258.46 | 323.74 | -223.34
| 2399 | 16.24 | 325.32 | 2347.79 | 344.67 | -238.54
| 2492 | 16.32 | 325.5 | 2437.06 | 366.13 | -253.34
| 2585 | 16.58 | 326.68 | 2526.25 | 387.99 | -268.03
| 2678 | 15.39 | 328.28 | 2615.66 | 409.57 | -281.81
| 2771 | 16.48 | 328.68 | 2705.08 | 431.34 | -295.15
| 2864 | 17.32 | 332.26 | 2794.07 | 454.86 | -308.45
| 2955 | 17.04 | 331.75 | 2881.01 | 478.6 | -321.07
| 3044 | 16.55 | 330.68 | 2966.21 | 501.14 | -333.45
| 3133 | 16.16 | 329.77 | 3051.61 | 522.89 | -345.89
| 3223 | 14.84 | 328.81 | 3138.33 | 543.57 | -358.17
| 3313 | 15.55 | 332.06 | 3225.19 | 564.09 | -369.79
| 3403 | 15.44 | 330.62 | 3311.92 | 585.18 | -381.32
| 3491 | 15.33 | 329.1 | 3396.76 | 605.37 | -393.04
| 3581 | 16.82 | 331.03 | 3483.24 | 626.98 | -405.46
| 3670 | 15.81 | 330.27 | 3568.66 | 648.77 | -417.71
| 3760 | 16.05 | 326.38 | 3655.21 | 669.78 | -430.68
| 3850 | 14.98 | 324.52 | 3741.92 | 689.61 | -444.32
| 3940 | 15.71 | 332.06 | 3828.72 | 709.85 | -456.78
| 4030 | 17.6 | 332.5 | 3914.94 | 732.68 | -468.77
| 4120 | 17.54 | 332.4 | 4000.75 | 756.77 | -481.34
| 4210 | 17.52 | 332.17 | 4086.57 | 780.77 | -493.94
| 4300 | 16.78 | 331.16 | 4172.56 | 804.13 | -506.53
| 4389 | 15.7 | 325.97 | 4258.02 | 825.37 | -519.47
| 4479 | 15.47 | 324.97 | 4344.71 | 845.29 | -533.18
| 4569 | 15.02 | 322.71 | 4431.54 | 864.39 | -547.13
| 4658 | 13.62 | 324.36 | 4517.77 | 882.09 | -560.23
| 4748 | 13.25 | 322.63 | 4605.31 | 898.89 | -572.66
| 4838 | 11.14 | 328.38 | 4693.28 | 914.5 | -583.48
| 4928 | 9.44 | 324.23 | 4781.83 | 927.89 | -592.35
| 5018 | 7.12 | 318.77 | 4870.89 | 938.07 | -600.34
| 5108 | 5.43 | 324.77 | 4960.34 | 945.75 | -606.48
| 5198 | 3.52 | 330.6 | 5050.07 | 951.63 | -610.29
| 5287 | 1.51 | 315.57 | 5138.98 | 954.85 | -612.45
| 5377 | 0.61 | 166.03 | 5228.97 | 955.23 | -613.17
| 5736 | 0.31 | 93.44 | 5587.96 | 953.32 | -611.74
| 6095 | 0.63 | 50.68 | 5946.95 | 954.51 | -609.24
| 6454 | 0.95 | 353.3 | 6305.92 | 958.72 | -608.06
| 6544 | 0.97 | 181.63 | 6395.91 | 958.7 | -608.17
| 6589 | 6.71 | 183.12 | 6440.79 | 955.69 | -608.32
| 6634 | 12.54 | 184.97 | 6485.14 | 948.19 | -608.89
| 6724 | 21.66 | 178.37 | 6571.08 | 921.8 | -609.27
| 6814 | 27.71 | 176.61 | 6652.82 | 884.27 | -607.55
| 6903 | 36.05 | 180.46 | 6728.33 | 837.34 | -606.54
| 6993 | 45.92 | 184.48 | 6796.2 | 778.48 | -609.28
| 7083 | 51.99 | 182.44 | 6855.28 | 710.76 | -613.32
| 7173 | 57.83 | 182.47 | 6906.99 | 637.21 | -616.48
| 7262 | 64.45 | 181.01 | 6949.93 | 559.35 | -618.81
| 7352 | 74.57 | 180.71 | 6981.39 | 475.16 | -620.07
| 7442 | 83.15 | 179.73 | 6998.76 | 386.94 | -620.39
| 7487 | 85.74 | 179.8 | 7003.12 | 342.16 | -620.21
| 7526 | 87.34 | 181.74 | 7005.47 | 303.24 | -620.73
| 7615 | 88.79 | 183.6 | 7008.48 | 214.39 | -624.88
| 7705 | 90.24 | 183.91 | 7009.24 | 124.59 | -630.77
| 7795 | 89.35 | 183.66 | 7009.56 | 34.79 | -636.71
| 7884 | 89.32 | 182.64 | 7010.59 | -54.07 | -641.6
| 7974 | 89.81 | 182.42 | 7011.28 | -143.98 | -645.58
| 8064 | 89.44 | 182.26 | 7011.87 | -233.9 | -649.25
| 8153 | 90.24 | 182.23 | 7012.12 | -322.83 | -652.74
| 8242 | 89.23 | 181.23 | 7012.53 | -411.79 | -655.42
| 8332 | 90.24 | 181.69 | 7012.94 | -501.76 | -657.72
| 8422 | 89.47 | 181.58 | 7013.17 | -591.72 | -660.28
| 8511 | 88.92 | 181.56 | 7014.42 | -680.68 | -662.72
| 8601 | 89.75 | 181.62 | 7015.47 | -770.64 | -665.22
| 8691 | 89.23 | 181.57 | 7016.27 | -860.6 | -667.72
| 8781 | 89.5 | 182.08 | 7017.26 | -950.55 | -670.59
| 8871 | 89.22 | 182.26 | 7018.27 | -1040.48 | -674
| 8961 | 89.53 | 181.99 | 7019.25 | -1130.41 | -677.34
| 9051 | 90.15 | 181.87 | 7019.5 | -1220.36 | -680.37
| 9141 | 90.12 | 182.78 | 7019.29 | -1310.28 | -684.02
| 9230 | 89.2 | 182.19 | 7019.82 | -1399.2 | -687.88
| 9320 | 88.95 | 182.12 | 7021.27 | -1489.12 | -691.26
| 9410 | 89.59 | 181.59 | 7022.42 | -1579.07 | -694.17
| 9500 | 89.1 | 182.46 | 7023.45 | -1669 | -697.35
| 9590 | 88.64 | 183 | 7025.22 | -1758.88 | -701.64
| 9679 | 89.53 | 182.92 | 7026.64 | -1847.75 | -706.23
| 9769 | 89.01 | 182.21 | 7027.79 | -1937.65 | -710.26
| 9859 | 88.64 | 183.14 | 7029.64 | -2027.53 | -714.46
| 9949 | 89.07 | 182.56 | 7031.43 | -2117.4 | -718.93
| 10038 | 89.9 | 183.22 | 7032.23 | -2206.29 | -723.42
| 10128 | 89.01 | 182.64 | 7033.09 | -2296.16 | -728.02
| 10218 | 88.15 | 182.18 | 7035.32 | -2386.05 | -731.81
| 10308 | 88.64 | 181.52 | 7037.84 | -2475.97 | -734.71
| 10398 | 88.95 | 181.43 | 7039.73 | -2565.92 | -737.03
| 10487 | 89.22 | 181.3 | 7041.16 | -2654.89 | -739.15
| 10577 | 90.33 | 181.07 | 7041.51 | -2744.86 | -741.01
| 10667 | 89.72 | 181.26 | 7041.47 | -2834.84 | -742.84
| 10757 | 88.79 | 182.24 | 7042.64 | -2924.79 | -745.58
| 10847 | 89.41 | 182.31 | 7044.05 | -3014.71 | -749.16
| 10936 | 90 | 182.12 | 7044.51 | -3103.64 | -752.6
| 11026 | 88.86 | 182.55 | 7045.41 | -3193.56 | -756.26
| 11116 | 89.38 | 182.35 | 7046.79 | -3283.47 | -760.11
| 11206 | 88.18 | 181.82 | 7048.71 | -3373.39 | -763.38
| 11296 | 88.71 | 182.69 | 7051.15 | -3463.28 | -766.92
| 11385 | 89.26 | 181.78 | 7052.72 | -3552.2 | -770.39
| 11475 | 88.36 | 181.77 | 7054.59 | -3642.14 | -773.18
| 11565 | 89.04 | 181.31 | 7056.64 | -3732.08 | -775.6
| 11655 | 89.16 | 180.63 | 7058.05 | -3822.06 | -777.12
| 11744 | 88.89 | 179.76 | 7059.56 | -3911.04 | -777.42
| 11834 | 89.47 | 179.45 | 7060.85 | -4001.03 | -776.8
| 11924 | 90.52 | 180.52 | 7060.86 | -4091.03 | -776.78
| 12014 | 89.75 | 181.39 | 7060.65 | -4181.01 | -778.28
| 12103 | 90.52 | 181.3 | 7060.44 | -4269.99 | -780.37
| 12193 | 89.23 | 181.81 | 7060.63 | -4359.95 | -782.81
| 12283 | 89.75 | 181.87 | 7061.43 | -4449.9 | -785.7
| 12373 | 89.47 | 181.49 | 7062.05 | -4539.86 | -788.34
| 12463 | 90.03 | 181.43 | 7062.44 | -4629.83 | -790.63
| 12599 | 90.67 | 180.57 | 7061.61 | -4765.8 | -793.01
| 12651 | 90.67 | 180.57 | 7061 | -4817.8 | -793.52

## Lookup (hidden)
North Reference | RetunValue | Grid Type | ReturnValue | Deviation Indicator | ReturnValue
| 2 |  | 0 |  | 4
True |  | SPCS-Colorado Central-NAD27 |  | Directional
Grid |  | SPCS-Colorado Central-NAD83 |  | High Angle
|  | SPCS-Colorado North-NAD27 |  | Horizontal
SPCS-Colorado North-NAD83
SPCS-Colorado South-NAD27
SPCS-Colorado South-NAD83
UTM-Zone 12 NAD27
UTM-Zone 12 NAD83
UTM-Zone 13 NAD27
UTM-Zone 13 NAD83