## Data
Header Information | measured depth (ft) | inclination (°) | azimuth (°) | true vertical depth (ft) | northing +N/-S (ft) | easting +E/-W (ft)
Operator Name | 0 | 0 | 0 | 0 | 0 | 0
Noble Energy INC | 928 | 0.52 | 11.6 | 927.99 | 4.13 | 0.85
Operator Number | 1022 | 0.76 | 17.85 | 1021.98 | 5.14 | 1.12
100322 | 1203 | 1.24 | 24.65 | 1202.95 | 8.06 | 2.31
Well Name and Number | 1294 | 1.22 | 28.19 | 1293.93 | 9.81 | 3.18
Moser H22-711_Rev A0 | 1386 | 1.18 | 29.17 | 1385.91 | 11.5 | 4.1
API Number (if available) | 1477 | 1.2 | 33.51 | 1476.89 | 13.11 | 5.08
05-123-40757 | 1568 | 1.67 | 49.02 | 1567.86 | 14.77 | 6.61
Location: QQ SEC TWP RGE | 1659 | 3.71 | 63.83 | 1658.76 | 16.94 | 10.25
NENE 27 3N 65W | 1750 | 6.73 | 74 | 1749.37 | 19.71 | 18.02
Citing Type: Planned or Actual | 1842 | 9.26 | 76.12 | 1840.47 | 22.97 | 30.39
ACTUAL | 1933 | 9.06 | 74.37 | 1930.31 | 26.66 | 44.4
Actual | 2024 | 8.62 | 73.57 | 2020.23 | 30.52 | 57.84
Horizontal | 2115 | 8.05 | 69.98 | 2110.27 | 34.63 | 70.37
North Reference | 2205 | 7.5 | 67.87 | 2199.44 | 39 | 81.73
Grid | 2297 | 6.51 | 67.48 | 2290.75 | 43.26 | 92.11
Grid Type | 2388 | 8.2 | 64.11 | 2381 | 48.07 | 102.72
SPCS-Colorado North-NAD83 | 2480 | 7.49 | 64.36 | 2472.14 | 53.53 | 114.03
| 2571 | 6.74 | 62.39 | 2562.44 | 58.57 | 124.11
| 2663 | 6.96 | 58.85 | 2653.78 | 63.96 | 133.66
| 2755 | 6.64 | 57.86 | 2745.14 | 69.67 | 142.93
| 2849 | 9.12 | 68.35 | 2838.25 | 75.31 | 154.46
| 2944 | 8.75 | 66.8 | 2932.09 | 80.93 | 168.1
| 3038 | 8.39 | 62.92 | 3025.04 | 86.87 | 180.78
| 3133 | 7.57 | 58.59 | 3119.12 | 93.29 | 192.29
| 3228 | 7.12 | 54.87 | 3213.35 | 99.94 | 202.45
| 3322 | 5.93 | 49.51 | 3306.74 | 106.44 | 210.9
| 3417 | 7.85 | 47.32 | 3401.05 | 114.03 | 219.41
| 3512 | 6.95 | 43.21 | 3495.25 | 122.62 | 228.11
| 3606 | 9.03 | 51.53 | 3588.34 | 131.35 | 237.78
| 3701 | 7.69 | 48.84 | 3682.33 | 140.17 | 248.41
| 3795 | 6.56 | 45.24 | 3775.6 | 148.09 | 256.95
| 3890 | 8.94 | 59.46 | 3869.74 | 155.67 | 267.17
| 3985 | 9.47 | 64.7 | 3963.51 | 162.76 | 280.59
| 4079 | 8.65 | 66.42 | 4056.34 | 168.89 | 294.06
| 4174 | 8.06 | 63.65 | 4150.33 | 174.71 | 306.58
| 4268 | 7.6 | 65.46 | 4243.46 | 180.21 | 318.13
| 4363 | 7.18 | 64.6 | 4337.67 | 185.37 | 329.21
| 4458 | 6.77 | 61.58 | 4431.96 | 190.58 | 339.5
| 4552 | 8.32 | 65.72 | 4525.15 | 196.01 | 350.57
| 4646 | 9.04 | 66.26 | 4618.07 | 201.78 | 363.53
| 4740 | 9.04 | 67.71 | 4710.9 | 207.56 | 377.13
| 4835 | 8.49 | 64.94 | 4804.79 | 213.36 | 390.38
| 4929 | 5.76 | 73.78 | 4898.06 | 217.62 | 401.2
| 5024 | 5.49 | 68.42 | 4992.6 | 220.62 | 410.01
| 5119 | 4.99 | 63.93 | 5087.21 | 224.11 | 417.94
| 5213 | 1.43 | 57.09 | 5181.04 | 226.54 | 422.6
| 5307 | 1.68 | 56.21 | 5275.01 | 227.94 | 424.73
| 5402 | 1.87 | 53.95 | 5369.96 | 229.63 | 427.14
| 5497 | 1.74 | 56.69 | 5464.92 | 231.33 | 429.6
| 5591 | 1.78 | 50.66 | 5558.87 | 233.04 | 431.92
| 5686 | 0.82 | 113.27 | 5653.85 | 233.71 | 433.69
| 5780 | 1.57 | 96.59 | 5747.83 | 233.3 | 435.58
| 5875 | 1.49 | 82.68 | 5842.8 | 233.31 | 438.1
| 5969 | 1.62 | 68.09 | 5936.76 | 233.96 | 440.55
| 6064 | 1.45 | 67.26 | 6031.73 | 234.92 | 442.9
| 6158 | 1.72 | 55.37 | 6125.69 | 236.18 | 445.16
| 6253 | 1.57 | 55.7 | 6220.65 | 237.73 | 447.41
| 6348 | 1.88 | 36.26 | 6315.61 | 239.72 | 449.4
| 6443 | 5.71 | 353.73 | 6410.4 | 245.67 | 449.81
| 6538 | 11.91 | 344.79 | 6504.24 | 259.85 | 446.72
| 6633 | 19.48 | 346.07 | 6595.63 | 284.72 | 440.32
| 6727 | 24.3 | 344 | 6682.83 | 318.54 | 431.21
| 6822 | 32.33 | 348.82 | 6766.4 | 362.33 | 420.88
| 6916 | 46.06 | 355.33 | 6839.11 | 421.02 | 413.21
| 7011 | 53.57 | 352.75 | 6900.37 | 493.14 | 405.59
| 7105 | 62.09 | 353.55 | 6950.37 | 572.07 | 396.14
| 7200 | 74.42 | 358.42 | 6985.52 | 659.9 | 390.14
| 7322 | 83.15 | 357.96 | 7009.22 | 779.39 | 386.35
| 7443 | 88.52 | 2.1 | 7018.01 | 900 | 386.43
| 7538 | 90.43 | 0.56 | 7018.88 | 994.96 | 388.64
| 7632 | 90.74 | 0.23 | 7017.92 | 1088.96 | 389.28
| 7727 | 90.71 | 359.48 | 7016.72 | 1183.95 | 389.04
| 7822 | 90.77 | 359.03 | 7015.49 | 1278.93 | 387.81
| 7917 | 90.89 | 358.77 | 7014.12 | 1373.9 | 385.98
| 8011 | 90.37 | 0.01 | 7013.08 | 1467.89 | 384.98
| 8106 | 90.22 | 359.56 | 7012.6 | 1562.89 | 384.63
| 8200 | 88.64 | 0.59 | 7013.53 | 1656.88 | 384.75
| 8295 | 89.14 | 0.13 | 7015.37 | 1751.86 | 385.35
| 8390 | 89.29 | 359.62 | 7016.67 | 1846.85 | 385.14
| 8484 | 89.11 | 358.95 | 7017.99 | 1940.83 | 383.97
| 8579 | 89.75 | 0.7 | 7018.93 | 2035.82 | 383.68
| 8674 | 90.12 | 0.6 | 7019.04 | 2130.82 | 384.75
| 8768 | 90.12 | 0.08 | 7018.84 | 2224.82 | 385.31
| 8863 | 90.12 | 359.79 | 7018.64 | 2319.82 | 385.2
| 8957 | 89.69 | 359.28 | 7018.8 | 2413.81 | 384.44
| 9052 | 90.77 | 359.96 | 7018.42 | 2508.81 | 383.81
| 9146 | 91.39 | 358.78 | 7016.64 | 2602.78 | 382.78
| 9241 | 90.65 | 0.12 | 7014.95 | 2697.76 | 381.87
| 9336 | 90.18 | 1.6 | 7014.27 | 2792.74 | 383.29
| 9525 | 90.18 | 359.82 | 7013.67 | 2981.72 | 385.63
| 9714 | 89.23 | 359.71 | 7014.64 | 3170.71 | 384.86
| 9809 | 89.88 | 0.22 | 7015.38 | 3265.71 | 384.8
| 9904 | 89.88 | 359.24 | 7015.58 | 3360.71 | 384.35
| 9998 | 90.12 | 1.19 | 7015.58 | 3454.7 | 384.71
| 10093 | 90.59 | 1.41 | 7014.99 | 3549.68 | 386.86
| 10187 | 90.77 | 1.01 | 7013.88 | 3643.65 | 388.85
| 10282 | 90.68 | 359.91 | 7012.68 | 3738.64 | 389.61
| 10471 | 90.71 | 359.74 | 7010.38 | 3927.62 | 389.03
| 10566 | 89.72 | 358.6 | 7010.03 | 4022.61 | 387.66
| 10660 | 90.46 | 0.86 | 7009.88 | 4116.6 | 387.21
| 10846 | 90.8 | 359.73 | 7007.83 | 4302.58 | 388.17
| 10937 | 89.57 | 359.33 | 7007.54 | 4393.58 | 387.42
| 11028 | 89.29 | 359.9 | 7008.44 | 4484.57 | 386.81
| 11119 | 89.35 | 359.17 | 7009.52 | 4575.56 | 386.07
| 11302 | 91.14 | 0.69 | 7008.74 | 4758.55 | 385.85
| 11393 | 89.91 | 1.29 | 7007.91 | 4849.53 | 387.42
| 11484 | 90.06 | 1.21 | 7007.93 | 4940.5 | 389.41
| 11575 | 89.94 | 1.09 | 7007.93 | 5031.49 | 391.23
| 11666 | 89.94 | 0.34 | 7008.03 | 5122.48 | 392.37
| 11848 | 90.4 | 358.95 | 7007.49 | 5304.47 | 391.24
| 11939 | 89.54 | 358.48 | 7007.54 | 5395.45 | 389.2
| 12030 | 89.75 | 358.05 | 7008.1 | 5486.4 | 386.45
| 12122 | 89.82 | 357.56 | 7008.44 | 5578.33 | 382.92
| 12213 | 91.33 | 358.55 | 7007.53 | 5669.27 | 379.83
| 12305 | 91.3 | 359.3 | 7005.42 | 5761.23 | 378.11
| 12396 | 91.94 | 0.62 | 7002.85 | 5852.19 | 378.04
| 12488 | 90.03 | 1.01 | 7001.27 | 5944.17 | 379.35
| 12583 | 89.29 | 1.14 | 7001.83 | 6039.15 | 381.14
| 12677 | 88.92 | 0.41 | 7003.3 | 6133.13 | 382.41
| 12772 | 90.12 | 359.57 | 7004.09 | 6228.12 | 382.39
| 12867 | 91.45 | 358.68 | 7002.79 | 6323.1 | 380.94
| 12961 | 89.85 | 359.72 | 7001.73 | 6417.08 | 379.63
| 13056 | 90.31 | 359.38 | 7001.59 | 6512.07 | 378.88
| 13150 | 90.09 | 0.24 | 7001.26 | 6606.07 | 378.57
| 13339 | 89.57 | 359.7 | 7001.83 | 6795.07 | 378.47
| 13434 | 88.37 | 0.53 | 7003.53 | 6890.05 | 378.66
| 13528 | 88.37 | 359.92 | 7006.21 | 6984.01 | 379.03
| 13623 | 89.69 | 359.83 | 7007.82 | 7079 | 378.82
| 13717 | 90.22 | 0.04 | 7007.89 | 7173 | 378.72
| 13812 | 90.99 | 359.54 | 7006.89 | 7267.99 | 378.37
| 14001 | 90.12 | 0.11 | 7005.06 | 7456.98 | 377.79
| 14096 | 91.76 | 359.59 | 7003.5 | 7551.96 | 377.54
| 14190 | 90.49 | 0.25 | 7001.65 | 7645.94 | 377.41
| 14285 | 88.8 | 0.49 | 7002.24 | 7740.93 | 378.02
| 14379 | 89.66 | 1.39 | 7003.5 | 7834.91 | 379.57
| 14474 | 90.71 | 1.69 | 7003.2 | 7929.87 | 382.12
| 14663 | 88.95 | 1.43 | 7003.76 | 8118.79 | 387.26
| 14758 | 89.17 | 0.76 | 7005.32 | 8213.76 | 389.08
| 14853 | 89.63 | 0.09 | 7006.31 | 8308.75 | 389.78
| 14947 | 90.22 | 359.5 | 7006.43 | 8402.75 | 389.45
| 15042 | 90.4 | 358.9 | 7005.92 | 8497.74 | 388.12
| 15137 | 89.26 | 359.55 | 7006.2 | 8592.73 | 386.84
| 15231 | 89.45 | 358.58 | 7007.26 | 8686.71 | 385.3
| 15325 | 90.12 | 357.94 | 7007.61 | 8780.67 | 382.45
| 15419 | 91.26 | 356.77 | 7006.48 | 8874.56 | 378.11
| 15513 | 90.15 | 357.53 | 7005.32 | 8968.43 | 373.44
| 15701 | 90.52 | 358.83 | 7004.22 | 9156.33 | 367.47
| 15795 | 88.98 | 359.91 | 7004.63 | 9250.32 | 366.43
| 15889 | 89.45 | 359.48 | 7005.92 | 9344.31 | 365.93
| 15984 | 90.59 | 359.35 | 7005.89 | 9439.3 | 364.96
| 16077 | 88.24 | 359.98 | 7006.84 | 9532.29 | 364.42
| 16171 | 88.03 | 358.53 | 7009.9 | 9626.23 | 363.2
| 16265 | 88.89 | 359.55 | 7012.42 | 9720.18 | 361.62
| 16454 | 88.95 | 358.84 | 7015.99 | 9909.12 | 358.97
| 16548 | 89.63 | 359.5 | 7017.15 | 10003.11 | 357.61
| 16642 | 90.71 | 359.19 | 7016.87 | 10097.1 | 356.53
| 16736 | 90.43 | 359.16 | 7015.94 | 10191.08 | 355.18
| 16830 | 90.59 | 359.17 | 7015.1 | 10285.07 | 353.81
| 16924 | 89.94 | 358.37 | 7014.67 | 10379.04 | 351.79
| 17110 | 91.39 | 357.85 | 7012.51 | 10564.93 | 345.66
| 17204 | 91.7 | 357.4 | 7009.97 | 10658.81 | 341.77
| 17298 | 92.25 | 356.95 | 7006.73 | 10752.64 | 337.14
| 17348 | 92.66 | 356.17 | 7004.59 | 10802.5 | 334.14
| 17410 | 92.66 | 356.17 | 7001.71 | 10864.3 | 330

## Lookup (hidden)
North Reference | RetunValue | Grid Type | ReturnValue | Deviation Indicator | ReturnValue
| 3 |  | 5 |  | 4
True |  | SPCS-Colorado Central-NAD27 |  | Directional
Grid |  | SPCS-Colorado Central-NAD83 |  | High Angle
|  | SPCS-Colorado North-NAD27 |  | Horizontal
SPCS-Colorado North-NAD83
SPCS-Colorado South-NAD27
SPCS-Colorado South-NAD83
UTM-Zone 12 NAD27
UTM-Zone 12 NAD83
UTM-Zone 13 NAD27
UTM-Zone 13 NAD83