## Data
Header Information | measured depth (ft) | inclination (°) | azimuth (°) | true vertical depth (ft) | northing +N/-S (ft) | easting +E/-W (ft)
Operator Name | 0 | 0 | 0 | 0 | 0.00 | 0.00
Cub Creek Energy, LLC | 23 | 0 | 0 | 23 | 0.00 | 0.00
Operator Number | 100 | 0 | 0 | 100 | 0.00 | 0.00
10542 | 200 | 0.5 | 142.61 | 200 | -0.09 | 0.07
Well Name and Number | 300 | 2.5 | 142.61 | 299.96 | -2.17 | 1.66
Markham 1 | 400 | 4.5 | 142.61 | 399.77 | -7.02 | 5.36
API Number (if available) | 500 | 6.5 | 142.61 | 499.3 | -14.63 | 11.18
| 600 | 8.5 | 142.61 | 598.44 | -25 | 19.11
Location: QQ SEC TWP RGE | 700 | 10.5 | 142.61 | 697.07 | -38.12 | 29.13
NWSE Sec. 32, 4N, 68W | 800 | 12.5 | 142.61 | 795.05 | -53.96 | 41.23
Citing Type: Planned or Actual | 900 | 14.5 | 142.61 | 892.29 | -72.5 | 55.41
Planned | 1000 | 16.5 | 142.61 | 988.64 | -93.74 | 71.63
Deviation Indicator | 1100 | 18.5 | 142.61 | 1084.01 | -117.63 | 89.89
Horizontal | 1200 | 20.5 | 142.61 | 1178.27 | -144.15 | 110.16
North Reference | 1300 | 22.16 | 142.61 | 1271.33 | -173.23 | 132.38
Grid | 1400 | 22.16 | 142.61 | 1363.94 | -203.21 | 155.29
Grid Type | 1500 | 22.16 | 142.61 | 1456.55 | -233.18 | 178.19
SPCS-Colorado North-NAD83 | 1600 | 22.16 | 142.61 | 1549.16 | -263.15 | 201.10
| 1700 | 22.16 | 142.61 | 1641.77 | -293.13 | 224.00
| 1800 | 22.16 | 142.61 | 1734.38 | -323.1 | 246.91
| 1900 | 22.16 | 142.61 | 1827 | -353.07 | 269.81
| 2000 | 22.16 | 142.61 | 1919.61 | -383.05 | 292.72
| 2100 | 22.16 | 142.61 | 2012.22 | -413.02 | 315.62
| 2200 | 22.16 | 142.61 | 2104.83 | -443 | 338.53
| 2300 | 22.16 | 142.61 | 2197.44 | -472.97 | 361.44
| 2400 | 22.16 | 142.61 | 2290.05 | -502.94 | 384.34
| 2500 | 22.16 | 142.61 | 2382.67 | -532.92 | 407.25
| 2600 | 22.16 | 142.61 | 2475.28 | -562.89 | 430.15
| 2700 | 22.16 | 142.61 | 2567.89 | -592.86 | 453.06
| 2800 | 22.16 | 142.61 | 2660.5 | -622.84 | 475.96
| 2900 | 22.16 | 142.61 | 2753.11 | -652.81 | 498.87
| 3000 | 22.16 | 142.61 | 2845.72 | -682.79 | 521.77
| 3100 | 22.16 | 142.61 | 2938.34 | -712.76 | 544.68
| 3200 | 22.16 | 142.61 | 3030.95 | -742.73 | 567.58
| 3300 | 22.16 | 142.61 | 3123.56 | -772.71 | 590.49
| 3400 | 22.16 | 142.61 | 3216.17 | -802.68 | 613.40
| 3500 | 22.16 | 142.61 | 3308.78 | -832.65 | 636.30
| 3600 | 22.16 | 142.61 | 3401.39 | -862.63 | 659.21
| 3700 | 22.16 | 142.61 | 3494.01 | -892.6 | 682.11
| 3800 | 22.16 | 142.61 | 3586.62 | -922.58 | 705.02
| 3900 | 22.16 | 142.61 | 3679.23 | -952.55 | 727.92
| 4000 | 22.16 | 142.61 | 3771.84 | -982.52 | 750.83
| 4100 | 22.16 | 142.61 | 3864.45 | -1012.5 | 773.73
| 4200 | 22.16 | 142.61 | 3957.06 | -1042.47 | 796.64
| 4300 | 22.16 | 142.61 | 4049.68 | -1072.44 | 819.54
| 4400 | 22.16 | 142.61 | 4142.29 | -1102.42 | 842.45
| 4500 | 22.16 | 142.61 | 4234.9 | -1132.39 | 865.36
| 4600 | 22.16 | 142.61 | 4327.51 | -1162.37 | 888.26
| 4700 | 22.16 | 142.61 | 4420.12 | -1192.34 | 911.17
| 4800 | 22.16 | 142.61 | 4512.73 | -1222.31 | 934.07
| 4900 | 22.16 | 142.61 | 4605.34 | -1252.29 | 956.98
| 5000 | 22.16 | 142.61 | 4697.96 | -1282.26 | 979.88
| 5100 | 22.16 | 142.61 | 4790.57 | -1312.23 | 1002.79
| 5200 | 22.16 | 142.61 | 4883.18 | -1342.21 | 1025.69
| 5300 | 22.16 | 142.61 | 4975.79 | -1372.18 | 1048.60
| 5400 | 22.16 | 142.61 | 5068.4 | -1402.16 | 1071.50
| 5500 | 22.16 | 142.61 | 5161.01 | -1432.13 | 1094.41
| 5600 | 22.16 | 142.61 | 5253.63 | -1462.1 | 1117.32
| 5700 | 22.16 | 142.61 | 5346.24 | -1492.08 | 1140.22
| 5800 | 22.16 | 142.61 | 5438.85 | -1522.05 | 1163.13
| 5900 | 22.16 | 142.61 | 5531.46 | -1552.02 | 1186.03
| 6000 | 22.16 | 142.61 | 5624.07 | -1582 | 1208.94
| 6100 | 22.16 | 142.61 | 5716.68 | -1611.97 | 1231.84
| 6200 | 22.16 | 142.61 | 5809.3 | -1641.95 | 1254.75
| 6300 | 22.16 | 142.61 | 5901.91 | -1671.92 | 1277.65
| 6400 | 22.16 | 142.61 | 5994.52 | -1701.89 | 1300.56
| 6500 | 22.16 | 142.61 | 6087.13 | -1731.87 | 1323.46
| 6600 | 22.16 | 142.61 | 6179.74 | -1761.84 | 1346.37
| 6700 | 22.16 | 142.61 | 6272.35 | -1791.81 | 1369.28
| 6800 | 22.16 | 142.61 | 6364.97 | -1821.79 | 1392.18
| 6900 | 22.16 | 142.61 | 6457.58 | -1851.76 | 1415.09
| 7000 | 22.16 | 142.61 | 6550.19 | -1881.74 | 1437.99
| 7100 | 21.06 | 147.55 | 6642.88 | -1911.75 | 1460.51
| 7200 | 18.34 | 176.44 | 6737.24 | -1942.69 | 1471.16
| 7300 | 20.56 | 206.07 | 6831.75 | -1974.25 | 1464.40
| 7400 | 26.49 | 226.48 | 6923.55 | -2005.45 | 1440.46
| 7500 | 34.26 | 239.05 | 7009.85 | -2035.36 | 1400.05
| 7600 | 42.87 | 247.25 | 7088.02 | -2063.06 | 1344.40
| 7700 | 51.9 | 253.1 | 7155.69 | -2087.72 | 1275.20
| 7800 | 61.16 | 257.65 | 7210.8 | -2108.57 | 1194.56
| 7900 | 70.54 | 261.44 | 7251.68 | -2125 | 1104.93
| 8000 | 80 | 264.81 | 7277.08 | -2136.5 | 1009.03
| 8100 | 89.48 | 267.99 | 7286.24 | -2142.71 | 909.77
| 8200 | 91.7 | 268.73 | 7283.73 | -2145.08 | 809.84
| 8300 | 91.7 | 268.73 | 7280.76 | -2147.3 | 709.91
| 8400 | 91.7 | 268.73 | 7277.8 | -2149.51 | 609.98
| 8500 | 91.7 | 268.73 | 7274.83 | -2151.73 | 510.04
| 8600 | 91.7 | 268.73 | 7271.87 | -2153.95 | 410.11
| 8700 | 91.7 | 268.73 | 7268.9 | -2156.17 | 310.18
| 8800 | 91.7 | 268.73 | 7265.94 | -2158.39 | 210.25
| 8900 | 91.7 | 268.73 | 7262.97 | -2160.6 | 110.32
| 9000 | 91.7 | 268.73 | 7260 | -2162.82 | 10.39
| 9100 | 91.7 | 268.73 | 7257.04 | -2165.04 | -89.54
| 9200 | 91.7 | 268.73 | 7254.07 | -2167.26 | -189.48
| 9300 | 91.7 | 268.73 | 7251.11 | -2169.48 | -289.41
| 9400 | 91.7 | 268.73 | 7248.14 | -2171.69 | -389.34
| 9500 | 91.7 | 268.73 | 7245.18 | -2173.91 | -489.27
| 9600 | 91.7 | 268.73 | 7242.21 | -2176.13 | -589.2
| 9700 | 91.7 | 268.73 | 7239.25 | -2178.35 | -689.13
| 9800 | 91.7 | 268.73 | 7236.28 | -2180.57 | -789.06
| 9900 | 91.7 | 268.73 | 7233.32 | -2182.78 | -889
| 10000 | 91.7 | 268.73 | 7230.35 | -2185 | -988.93
| 10100 | 91.7 | 268.73 | 7227.39 | -2187.22 | -1088.86
| 10200 | 91.7 | 268.73 | 7224.42 | -2189.44 | -1188.79
| 10300 | 91.7 | 268.73 | 7221.46 | -2191.66 | -1288.72
| 10400 | 91.7 | 268.73 | 7218.49 | -2193.87 | -1388.65
| 10500 | 91.7 | 268.73 | 7215.53 | -2196.09 | -1488.58
| 10600 | 91.7 | 268.73 | 7212.56 | -2198.31 | -1588.52
| 10700 | 91.7 | 268.73 | 7209.59 | -2200.53 | -1688.45
| 10800 | 91.7 | 268.73 | 7206.63 | -2202.75 | -1788.38
| 10900 | 91.7 | 268.73 | 7203.66 | -2204.96 | -1888.31
| 11000 | 91.7 | 268.73 | 7200.7 | -2207.18 | -1988.24
| 11100 | 91.7 | 268.73 | 7197.73 | -2209.4 | -2088.17
| 11200 | 91.7 | 268.73 | 7194.77 | -2211.62 | -2188.1
| 11300 | 91.7 | 268.73 | 7191.8 | -2213.83 | -2288.04
| 11400 | 91.7 | 268.73 | 7188.84 | -2216.05 | -2387.97
| 11500 | 91.7 | 268.73 | 7185.87 | -2218.27 | -2487.9
| 11600 | 91.7 | 268.73 | 7182.91 | -2220.49 | -2587.83
| 11700 | 91.7 | 268.73 | 7179.94 | -2222.71 | -2687.76
| 11800 | 91.7 | 268.73 | 7176.98 | -2224.92 | -2787.69
| 11900 | 91.7 | 268.73 | 7174.01 | -2227.14 | -2887.62
| 12000 | 91.7 | 268.73 | 7171.05 | -2229.36 | -2987.55
| 12100 | 91.7 | 268.73 | 7168.08 | -2231.58 | -3087.49
| 12200 | 91.7 | 268.73 | 7165.12 | -2233.8 | -3187.42
| 12300 | 91.7 | 268.73 | 7162.15 | -2236.01 | -3287.35
| 12305.07 | 91.7 | 268.73 | 7162 | -2236.13 | -3292.42

## Lookup (hidden)
North Reference | RetunValue | Grid Type | ReturnValue | Deviation Indicator | ReturnValue
| 3 |  | 5 |  | 4
True |  | SPCS-Colorado Central-NAD27 |  | Directional
Grid |  | SPCS-Colorado Central-NAD83 |  | High Angle
|  | SPCS-Colorado North-NAD27 |  | Horizontal
SPCS-Colorado North-NAD83
SPCS-Colorado South-NAD27
SPCS-Colorado South-NAD83
UTM-Zone 12 NAD27
UTM-Zone 12 NAD83
UTM-Zone 13 NAD27
UTM-Zone 13 NAD83