## Data
Header Information | measured depth (ft) | inclination (°) | azimuth (°) | true vertical depth (ft) | northing +N/-S (ft) | easting +E/-W (ft)
Operator Name | 0 | 0 | 0 | 0 | 0 | 0
8 NORTH LLC. | 100 | 0 | 0 | 100 | 0 | 0 | 2
Operator Number | 200 | 0 | 0 | 200 | 0 | 0
| 300 | 0 | 0 | 300 | 0 | 0
Well Name and Number | 400 | 2 | 43.032 | 399.98 | 1.28 | 1.19
GEORGE WEST 12S-20-4N | 500 | 4 | 43.032 | 499.84 | 5.1 | 4.76
API Number (if available) | 600 | 6 | 43.032 | 599.45 | 11.47 | 10.71
| 700 | 8 | 43.032 | 698.7 | 20.38 | 19.03
Location: QQ SEC TWP RGE | 800 | 10 | 43.032 | 797.46 | 31.81 | 29.7
Sec.12-T11N-R62W | 900 | 11.433 | 43.032 | 895.65 | 45.66 | 42.63
Citing Type: Planned or Actual | 1000 | 11.433 | 43.032 | 993.67 | 60.15 | 56.15
Planned | 1100 | 11.433 | 43.032 | 1091.68 | 74.64 | 69.68
Deviation Indicator | 1200 | 11.433 | 43.032 | 1189.7 | 89.13 | 83.21
Horizontal | 1300 | 11.433 | 43.032 | 1287.71 | 103.62 | 96.73
North Reference | 1400 | 11.433 | 43.032 | 1385.73 | 118.11 | 110.26
True | 1500 | 11.433 | 43.032 | 1483.74 | 132.6 | 123.79
Grid Type | 1600 | 11.433 | 43.032 | 1581.76 | 147.09 | 137.31
#VALUE! | 1700 | 11.433 | 43.032 | 1679.77 | 161.58 | 150.84
| 1800 | 11.433 | 43.032 | 1777.79 | 176.07 | 164.37
| 1900 | 11.433 | 43.032 | 1875.81 | 190.55 | 177.89
| 2000 | 11.433 | 43.032 | 1973.82 | 205.04 | 191.42
| 2100 | 11.433 | 43.032 | 2071.84 | 219.53 | 204.95
| 2200 | 11.433 | 43.032 | 2169.85 | 234.02 | 218.47
| 2300 | 11.433 | 43.032 | 2267.87 | 248.51 | 232
| 2400 | 11.433 | 43.032 | 2365.88 | 263 | 245.53
| 2499.99 | 11.433 | 43.032 | 2463.9 | 277.49 | 259.05
| 2599.99 | 11.433 | 43.032 | 2561.91 | 291.98 | 272.58
| 2699.99 | 11.433 | 43.032 | 2659.93 | 306.47 | 286.1
| 2799.99 | 11.433 | 43.032 | 2757.94 | 320.96 | 299.63
| 2899.99 | 11.433 | 43.032 | 2855.96 | 335.45 | 313.16
| 2999.99 | 11.433 | 43.032 | 2953.98 | 349.94 | 326.68
| 3099.99 | 11.433 | 43.032 | 3051.99 | 364.43 | 340.21
| 3199.99 | 11.433 | 43.032 | 3150.01 | 378.92 | 353.74
| 3299.99 | 11.433 | 43.032 | 3248.02 | 393.41 | 367.26
| 3399.99 | 11.433 | 43.032 | 3346.04 | 407.9 | 380.79
| 3499.99 | 11.433 | 43.032 | 3444.05 | 422.39 | 394.32
| 3599.99 | 11.433 | 43.032 | 3542.07 | 436.88 | 407.84
| 3699.99 | 11.433 | 43.032 | 3640.08 | 451.36 | 421.37
| 3799.99 | 11.433 | 43.032 | 3738.1 | 465.85 | 434.9
| 3899.99 | 11.433 | 43.032 | 3836.12 | 480.34 | 448.42
| 3999.99 | 11.433 | 43.032 | 3934.13 | 494.83 | 461.95
| 4099.99 | 11.433 | 43.032 | 4032.15 | 509.32 | 475.48
| 4199.99 | 11.433 | 43.032 | 4130.16 | 523.81 | 489
| 4299.99 | 11.433 | 43.032 | 4228.18 | 538.3 | 502.53
| 4399.99 | 11.433 | 43.032 | 4326.19 | 552.79 | 516.06
| 4499.99 | 11.433 | 43.032 | 4424.21 | 567.28 | 529.58
| 4599.99 | 11.433 | 43.032 | 4522.22 | 581.77 | 543.11
| 4699.99 | 11.433 | 43.032 | 4620.24 | 596.26 | 556.64
| 4799.99 | 11.433 | 43.032 | 4718.26 | 610.75 | 570.16
| 4899.99 | 11.433 | 43.032 | 4816.27 | 625.24 | 583.69
| 4999.99 | 11.433 | 43.032 | 4914.29 | 639.73 | 597.22
| 5099.99 | 11.433 | 43.032 | 5012.3 | 654.22 | 610.74
| 5199.99 | 11.433 | 43.032 | 5110.32 | 668.71 | 624.27
| 5299.99 | 11.433 | 43.032 | 5208.33 | 683.2 | 637.8
| 5399.99 | 11.433 | 43.032 | 5306.35 | 697.69 | 651.32
| 5499.99 | 11.433 | 43.032 | 5404.36 | 712.17 | 664.85
| 5599.99 | 11.433 | 43.032 | 5502.38 | 726.66 | 678.38
| 5699.99 | 11.433 | 43.032 | 5600.4 | 741.15 | 691.9
| 5799.99 | 11.433 | 43.032 | 5698.41 | 755.64 | 705.43
| 5899.99 | 11.433 | 43.032 | 5796.43 | 770.13 | 718.96
| 5999.99 | 11.141 | 43.032 | 5894.45 | 784.6 | 732.46
| 6099.99 | 9.141 | 43.032 | 5992.88 | 797.47 | 744.47
| 6199.99 | 7.141 | 43.032 | 6091.87 | 807.82 | 754.14
| 6299.99 | 5.141 | 43.032 | 6191.29 | 815.64 | 761.44
| 6399.99 | 3.141 | 43.032 | 6291.02 | 820.91 | 766.36
| 6499.99 | 1.141 | 43.032 | 6390.95 | 823.64 | 768.91
| 6599.99 | 0 | 0 | 6490.94 | 824.06 | 769.3
| 6699.99 | 4.294 | 180.484 | 6590.9 | 822.45 | 769.29
| 6799.99 | 14.293 | 180.484 | 6689.47 | 806.32 | 769.15
| 6899.99 | 24.293 | 180.484 | 6783.73 | 773.33 | 768.87
| 6999.99 | 34.292 | 180.484 | 6870.83 | 724.46 | 768.46
| 7099.99 | 44.291 | 180.484 | 6948.13 | 661.22 | 767.92
| 7199.99 | 54.29 | 180.484 | 7013.27 | 585.52 | 767.29
| 7299.99 | 64.29 | 180.484 | 7064.27 | 499.65 | 766.56
| 7399.99 | 74.289 | 180.484 | 7099.59 | 406.24 | 765.77
| 7499.98 | 84.288 | 180.484 | 7118.15 | 308.11 | 764.94
| 7599.98 | 90.002 | 180.484 | 7121 | 208.21 | 764.1
| 7699.98 | 90.002 | 180.484 | 7121 | 108.21 | 763.25
| 7799.98 | 90.002 | 180.484 | 7120.99 | 8.21 | 762.41
| 7899.98 | 90.002 | 180.484 | 7120.99 | -91.78 | 761.56
| 7999.98 | 90.002 | 180.484 | 7120.99 | -191.78 | 760.72
| 8099.98 | 90.002 | 180.484 | 7120.98 | -291.78 | 759.88
| 8199.98 | 90.002 | 180.484 | 7120.98 | -391.77 | 759.03
| 8299.98 | 90.002 | 180.484 | 7120.98 | -491.77 | 758.19
| 8399.98 | 90.002 | 180.484 | 7120.97 | -591.76 | 757.34
| 8499.98 | 90.002 | 180.484 | 7120.97 | -691.76 | 756.5
| 8599.98 | 90.002 | 180.484 | 7120.97 | -791.76 | 755.65
| 8699.98 | 90.002 | 180.484 | 7120.96 | -891.75 | 754.81
| 8799.98 | 90.002 | 180.484 | 7120.96 | -991.75 | 753.96
| 8899.98 | 90.002 | 180.484 | 7120.96 | -1091.75 | 753.12
| 8999.98 | 90.002 | 180.484 | 7120.95 | -1191.74 | 752.27
| 9099.98 | 90.002 | 180.484 | 7120.95 | -1291.74 | 751.43
| 9199.98 | 90.002 | 180.484 | 7120.95 | -1391.73 | 750.59
| 9299.98 | 90.002 | 180.484 | 7120.94 | -1491.73 | 749.74
| 9399.98 | 90.002 | 180.484 | 7120.94 | -1591.73 | 748.9
| 9499.98 | 90.002 | 180.484 | 7120.94 | -1691.72 | 748.05
| 9599.98 | 90.002 | 180.484 | 7120.93 | -1791.72 | 747.21
| 9699.98 | 90.002 | 180.484 | 7120.93 | -1891.72 | 746.36
| 9799.98 | 90.002 | 180.484 | 7120.93 | -1991.71 | 745.52
| 9899.98 | 90.002 | 180.484 | 7120.92 | -2091.71 | 744.67
| 9999.98 | 90.002 | 180.484 | 7120.92 | -2191.7 | 743.83
| 10099.98 | 90.002 | 180.484 | 7120.92 | -2291.7 | 742.98
| 10199.98 | 90.002 | 180.484 | 7120.91 | -2391.7 | 742.14
| 10299.98 | 90.002 | 180.484 | 7120.91 | -2491.69 | 741.3
| 10399.98 | 90.002 | 180.484 | 7120.91 | -2591.69 | 740.45
| 10499.98 | 90.002 | 180.484 | 7120.9 | -2691.69 | 739.61
| 10599.98 | 90.002 | 180.484 | 7120.9 | -2791.68 | 738.76
| 10699.98 | 90.002 | 180.484 | 7120.9 | -2891.68 | 737.92
| 10799.98 | 90.002 | 180.484 | 7120.89 | -2991.67 | 737.07
| 10899.98 | 90.002 | 180.484 | 7120.89 | -3091.67 | 736.23
| 10999.98 | 90.002 | 180.484 | 7120.89 | -3191.67 | 735.38
| 11099.98 | 90.002 | 180.484 | 7120.88 | -3291.66 | 734.54
| 11199.98 | 90.002 | 180.484 | 7120.88 | -3391.66 | 733.69
| 11299.98 | 90.002 | 180.484 | 7120.88 | -3491.66 | 732.85
| 11399.98 | 90.002 | 180.484 | 7120.87 | -3591.65 | 732.01
| 11499.98 | 90.002 | 180.484 | 7120.87 | -3691.65 | 731.16
| 11599.98 | 90.002 | 180.484 | 7120.87 | -3791.64 | 730.32
| 11699.98 | 90.002 | 180.484 | 7120.86 | -3891.64 | 729.47
| 11799.98 | 90.002 | 180.484 | 7120.86 | -3991.64 | 728.63
| 11899.98 | 90.002 | 180.484 | 7120.86 | -4091.63 | 727.78
| 11999.98 | 90.002 | 180.484 | 7120.85 | -4191.63 | 726.94
| 12099.98 | 90.002 | 180.484 | 7120.85 | -4291.62 | 726.09
| 12199.98 | 90.002 | 180.484 | 7120.85 | -4391.62 | 725.25
| 12299.98 | 90.002 | 180.484 | 7120.84 | -4491.62 | 724.4
| 12399.98 | 90.002 | 180.484 | 7120.84 | -4591.61 | 723.56
| 12499.97 | 90.002 | 180.484 | 7120.84 | -4691.61 | 722.72
| 12599.97 | 90.002 | 180.484 | 7120.83 | -4791.61 | 721.87
| 12699.97 | 90.002 | 180.484 | 7120.83 | -4891.6 | 721.03
| 12799.97 | 90.002 | 180.484 | 7120.83 | -4991.6 | 720.18
| 12899.97 | 90.002 | 180.484 | 7120.82 | -5091.59 | 719.34
| 12999.97 | 90.002 | 180.484 | 7120.82 | -5191.59 | 718.49
| 13099.97 | 90.002 | 180.484 | 7120.82 | -5291.59 | 717.65
| 13199.97 | 90.002 | 180.484 | 7120.81 | -5391.58 | 716.8
| 13299.97 | 90.002 | 180.484 | 7120.81 | -5491.58 | 715.96
| 13399.97 | 90.002 | 180.484 | 7120.81 | -5591.58 | 715.11
| 13499.97 | 90.002 | 180.484 | 7120.8 | -5691.57 | 714.27
| 13599.97 | 90.002 | 180.484 | 7120.8 | -5791.57 | 713.43
| 13699.97 | 90.002 | 180.484 | 7120.8 | -5891.56 | 712.58
| 13799.97 | 90.002 | 180.484 | 7120.79 | -5991.56 | 711.74
| 13899.97 | 90.002 | 180.484 | 7120.79 | -6091.56 | 710.89
| 13999.97 | 90.002 | 180.484 | 7120.79 | -6191.55 | 710.05
| 14099.97 | 90.002 | 180.484 | 7120.78 | -6291.55 | 709.2
| 14199.97 | 90.002 | 180.484 | 7120.78 | -6391.55 | 708.36
| 14299.97 | 90.002 | 180.484 | 7120.78 | -6491.54 | 707.51
| 14399.97 | 90.002 | 180.484 | 7120.77 | -6591.54 | 706.67
| 14499.97 | 90.002 | 180.484 | 7120.77 | -6691.53 | 705.82
| 14599.97 | 90.002 | 180.484 | 7120.77 | -6791.53 | 704.98
| 14699.97 | 90.002 | 180.484 | 7120.76 | -6891.53 | 704.13
| 14799.97 | 90.002 | 180.484 | 7120.76 | -6991.52 | 703.29
| 14899.97 | 90.002 | 180.484 | 7120.76 | -7091.52 | 702.45
| 14999.97 | 90.002 | 180.484 | 7120.75 | -7191.52 | 701.6
| 15099.97 | 90.002 | 180.484 | 7120.75 | -7291.51 | 700.76
| 15199.97 | 90.002 | 180.484 | 7120.75 | -7391.51 | 699.91
| 15299.97 | 90.002 | 180.484 | 7120.74 | -7491.5 | 699.07
| 15399.97 | 90.002 | 180.484 | 7120.74 | -7591.5 | 698.22
| 15499.97 | 90.002 | 180.484 | 7120.74 | -7691.5 | 697.38
| 15599.97 | 90.002 | 180.484 | 7120.73 | -7791.49 | 696.53
| 15699.97 | 90.002 | 180.484 | 7120.73 | -7891.49 | 695.69
| 15799.97 | 90.002 | 180.484 | 7120.73 | -7991.49 | 694.84
| 15899.97 | 90.002 | 180.484 | 7120.72 | -8091.48 | 694
| 15999.97 | 90.002 | 180.484 | 7120.72 | -8191.48 | 693.16
| 16099.97 | 90.002 | 180.484 | 7120.72 | -8291.47 | 692.31
| 16199.97 | 90.002 | 180.484 | 7120.71 | -8391.47 | 691.47
| 16299.97 | 90.002 | 180.484 | 7120.71 | -8491.47 | 690.62
| 16399.97 | 90.002 | 180.484 | 7120.71 | -8591.46 | 689.78
| 16499.97 | 90.002 | 180.484 | 7120.7 | -8691.46 | 688.93
| 16599.97 | 90.002 | 180.484 | 7120.7 | -8791.46 | 688.09
| 16699.97 | 90.002 | 180.484 | 7120.7 | -8891.45 | 687.24
| 16799.97 | 90.002 | 180.484 | 7120.69 | -8991.45 | 686.4
| 16899.97 | 90.002 | 180.484 | 7120.69 | -9091.44 | 685.55
| 16999.97 | 90.002 | 180.484 | 7120.69 | -9191.44 | 684.71
| 17099.97 | 90.002 | 180.484 | 7120.68 | -9291.44 | 683.87
| 17199.97 | 90.002 | 180.484 | 7120.68 | -9391.43 | 683.02
| 17299.97 | 90.002 | 180.484 | 7120.68 | -9491.43 | 682.18
| 17399.97 | 90.002 | 180.484 | 7120.67 | -9591.43 | 681.33
| 17499.96 | 90.002 | 180.484 | 7120.67 | -9691.42 | 680.49
| 17599.96 | 90.002 | 180.484 | 7120.67 | -9791.42 | 679.64
| 17620.6 | 90.002 | 180.484 | 7121 | -9812.05 | 679.37

## Lookup (hidden)
North Reference | RetunValue | Grid Type | ReturnValue | Deviation Indicator | ReturnValue
| 2 |  | 0 |  | 4
True |  | SPCS-Colorado Central-NAD27 |  | Directional
Grid |  | SPCS-Colorado Central-NAD83 |  | High Angle
|  | SPCS-Colorado North-NAD27 |  | Horizontal
SPCS-Colorado North-NAD83
SPCS-Colorado South-NAD27
SPCS-Colorado South-NAD83
UTM-Zone 12 NAD27
UTM-Zone 12 NAD83
UTM-Zone 13 NAD27
UTM-Zone 13 NAD83