## Data
Header Information | measured depth (ft) | inclination (°) | azimuth (°) | true vertical depth (ft) | northing +N/-S (ft) | easting +E/-W (ft)
Operator Name | 0 | 0 | 0 | 0 | 0 | 0
BISON OIL & GAS II, LLC | 100 | 0 | 0 | 100 | 0 | 0
Operator Number | 200 | 0 | 0 | 200 | 0 | 0
10661 | 300 | 0 | 0 | 300 | 0 | 0
Well Name and Number | 400 | 0 | 0 | 400 | 0 | 0
WADE 8-59 20A-1 | 500 | 0 | 0 | 500 | 0 | 0
API Number (if available) | 600 | 0 | 0 | 600 | 0 | 0
| 700 | 0 | 0 | 700 | 0 | 0
Location: QQ SEC TWP RGE | 800 | 0 | 0 | 800 | 0 | 0
SW SW SEC. 20 T8N R59W | 900 | 0 | 0 | 900 | 0 | 0
Citing Type: Planned or Actual | 1000 | 0 | 0 | 1000 | 0 | 0
PLANNED | 1100 | 2 | 158.41 | 1099.98 | -1.62 | 0.64
Deviation Indicator | 1200 | 4 | 158.41 | 1199.84 | -6.49 | 2.57
Horizontal | 1300 | 6 | 158.41 | 1299.45 | -14.59 | 5.78
North Reference | 1400 | 8 | 158.41 | 1398.7 | -25.92 | 10.26
True | 1500 | 10 | 158.41 | 1497.47 | -40.47 | 16.02
Grid Type | 1600 | 12 | 158.41 | 1595.62 | -58.21 | 23.04
#VALUE! | 1700 | 12 | 158.41 | 1693.44 | -77.54 | 30.69
| 1800 | 12 | 158.41 | 1791.25 | -96.87 | 38.34
| 1900 | 12 | 158.41 | 1889.07 | -116.21 | 45.99
| 2000 | 12 | 158.41 | 1986.88 | -135.54 | 53.64
| 2100 | 12 | 158.41 | 2084.7 | -154.87 | 61.3
| 2200 | 12 | 158.41 | 2182.51 | -174.2 | 68.95
| 2300 | 12 | 158.41 | 2280.33 | -193.53 | 76.6
| 2400 | 12 | 158.41 | 2378.14 | -212.87 | 84.25
| 2500 | 12 | 158.41 | 2475.96 | -232.2 | 91.9
| 2600 | 12 | 158.41 | 2573.77 | -251.53 | 99.55
| 2700 | 12 | 158.41 | 2671.59 | -270.86 | 107.2
| 2800 | 12 | 158.41 | 2769.4 | -290.19 | 114.86
| 2900 | 12 | 158.41 | 2867.22 | -309.53 | 122.51
| 3000 | 12 | 158.41 | 2965.03 | -328.86 | 130.16
| 3100 | 12 | 158.41 | 3062.84 | -348.19 | 137.81
| 3200 | 12 | 158.41 | 3160.66 | -367.52 | 145.46
| 3254.62 | 12 | 158.41 | 3214.09 | -378.08 | 149.64
| 3300 | 11.09 | 158.41 | 3258.55 | -386.53 | 152.98
| 3400 | 9.09 | 158.41 | 3356.99 | -402.82 | 159.43
| 3500 | 7.09 | 158.41 | 3455.99 | -415.91 | 164.61
| 3600 | 5.09 | 158.41 | 3555.42 | -425.78 | 168.52
| 3700 | 3.09 | 158.41 | 3655.16 | -432.41 | 171.14
| 3800 | 1.09 | 158.41 | 3755.09 | -435.81 | 172.49
| 3854.62 | 0 | 0 | 3809.71 | -436.29 | 172.68
| 3900 | 0 | 0 | 3855.09 | -436.29 | 172.68
| 4000 | 0 | 0 | 3955.09 | -436.29 | 172.68
| 4100 | 0 | 0 | 4055.09 | -436.29 | 172.68
| 4200 | 0 | 0 | 4155.09 | -436.29 | 172.68
| 4300 | 0 | 0 | 4255.09 | -436.29 | 172.68
| 4400 | 0 | 0 | 4355.09 | -436.29 | 172.68
| 4500 | 0 | 0 | 4455.09 | -436.29 | 172.68
| 4600 | 0 | 0 | 4555.09 | -436.29 | 172.68
| 4700 | 0 | 0 | 4655.09 | -436.29 | 172.68
| 4800 | 0 | 0 | 4755.09 | -436.29 | 172.68
| 4900 | 0 | 0 | 4855.09 | -436.29 | 172.68
| 5000 | 0 | 0 | 4955.09 | -436.29 | 172.68
| 5100 | 0 | 0 | 5055.09 | -436.29 | 172.68
| 5200 | 0 | 0 | 5155.09 | -436.29 | 172.68
| 5300 | 0 | 0 | 5255.09 | -436.29 | 172.68
| 5400 | 0 | 0 | 5355.09 | -436.29 | 172.68
| 5500 | 0 | 0 | 5455.09 | -436.29 | 172.68
| 5598.85 | 0 | 0 | 5553.94 | -436.29 | 172.68
| 5600 | 0.11 | 0.66 | 5555.09 | -436.29 | 172.68
| 5700 | 10.11 | 0.66 | 5654.56 | -427.39 | 172.78
| 5800 | 20.11 | 0.66 | 5750.98 | -401.34 | 173.08
| 5900 | 30.11 | 0.66 | 5841.41 | -358.96 | 173.57
| 6000 | 40.11 | 0.66 | 5923.11 | -301.51 | 174.23
| 6100 | 50.11 | 0.66 | 5993.59 | -230.76 | 175.05
| 6200 | 60.11 | 0.66 | 6050.71 | -148.84 | 175.99
| 6300 | 70.11 | 0.66 | 6092.74 | -58.24 | 177.03
| 6400 | 80.11 | 0.66 | 6118.39 | 38.27 | 178.15
| 6498.85 | 90 | 0.66 | 6126.9 | 136.63 | 179.28
| 6500 | 90 | 0.66 | 6126.9 | 137.78 | 179.29
| 6600 | 90 | 0.66 | 6126.9 | 237.77 | 180.44
| 6700 | 90 | 0.66 | 6126.9 | 337.76 | 181.6
| 6800 | 90 | 0.66 | 6126.9 | 437.76 | 182.75
| 6900 | 90 | 0.66 | 6126.9 | 537.75 | 183.9
| 7000 | 90 | 0.66 | 6126.9 | 637.74 | 185.05
| 7100 | 90 | 0.66 | 6126.9 | 737.74 | 186.21
| 7200 | 90 | 0.66 | 6126.9 | 837.73 | 187.36
| 7300 | 90 | 0.66 | 6126.9 | 937.72 | 188.52
| 7400 | 90 | 0.66 | 6126.9 | 1037.72 | 189.67
| 7500 | 90 | 0.66 | 6126.9 | 1137.71 | 190.82
| 7600 | 90 | 0.66 | 6126.9 | 1237.7 | 191.98
| 7700 | 90 | 0.66 | 6126.9 | 1337.7 | 193.13
| 7800 | 90 | 0.66 | 6126.9 | 1437.69 | 194.29
| 7900 | 90 | 0.66 | 6126.9 | 1537.68 | 195.45
| 8000 | 90 | 0.66 | 6126.9 | 1637.68 | 196.6
| 8100 | 90 | 0.66 | 6126.9 | 1737.67 | 197.76
| 8200 | 90 | 0.66 | 6126.9 | 1837.66 | 198.92
| 8300 | 90 | 0.66 | 6126.9 | 1937.66 | 200.07
| 8400 | 90 | 0.66 | 6126.9 | 2037.65 | 201.23
| 8500 | 90 | 0.66 | 6126.9 | 2137.64 | 202.39
| 8600 | 90 | 0.66 | 6126.9 | 2237.64 | 203.55
| 8700 | 90 | 0.66 | 6126.9 | 2337.63 | 204.71
| 8800 | 90 | 0.66 | 6126.9 | 2437.62 | 205.86
| 8900 | 90 | 0.66 | 6126.9 | 2537.62 | 207.02
| 9000 | 90 | 0.66 | 6126.9 | 2637.61 | 208.18
| 9100 | 90 | 0.66 | 6126.9 | 2737.6 | 209.34
| 9200 | 90 | 0.66 | 6126.9 | 2837.6 | 210.5
| 9300 | 90 | 0.66 | 6126.9 | 2937.59 | 211.66
| 9400 | 90 | 0.67 | 6126.9 | 3037.58 | 212.82
| 9500 | 90 | 0.67 | 6126.9 | 3137.58 | 213.98
| 9600 | 90 | 0.67 | 6126.9 | 3237.57 | 215.15
| 9700 | 90 | 0.67 | 6126.9 | 3337.56 | 216.31
| 9800 | 90 | 0.67 | 6126.9 | 3437.56 | 217.47
| 9900 | 90 | 0.67 | 6126.9 | 3537.55 | 218.63
| 10000 | 90 | 0.67 | 6126.9 | 3637.54 | 219.79
| 10100 | 90 | 0.67 | 6126.9 | 3737.54 | 220.96
| 10200 | 90 | 0.67 | 6126.9 | 3837.53 | 222.12
| 10300 | 90 | 0.67 | 6126.9 | 3937.52 | 223.28
| 10400 | 90 | 0.67 | 6126.9 | 4037.52 | 224.45
| 10500 | 90 | 0.67 | 6126.9 | 4137.51 | 225.61
| 10600 | 90 | 0.67 | 6126.9 | 4237.5 | 226.77
| 10617.12 | 90 | 0.67 | 6126.9 | 4254.62 | 226.97
| 10700 | 90 | 0.68 | 6126.9 | 4337.5 | 227.95
| 10800 | 90 | 0.69 | 6126.9 | 4437.49 | 229.14
| 10900 | 90 | 0.71 | 6126.9 | 4537.48 | 230.36
| 10917.35 | 90 | 0.71 | 6126.9 | 4554.83 | 230.58

## Lookup (hidden)
North Reference | RetunValue | Grid Type | ReturnValue | Deviation Indicator | ReturnValue
| 2 |  | 0 |  | 4
True |  | SPCS-Colorado Central-NAD27 |  | Directional
Grid |  | SPCS-Colorado Central-NAD83 |  | High Angle
|  | SPCS-Colorado North-NAD27 |  | Horizontal
SPCS-Colorado North-NAD83
SPCS-Colorado South-NAD27
SPCS-Colorado South-NAD83
UTM-Zone 12 NAD27
UTM-Zone 12 NAD83
UTM-Zone 13 NAD27
UTM-Zone 13 NAD83