## Data
Header Information | measured depth (ft) | inclination (°) | azimuth (°) | true vertical depth (ft) | northing +N/-S (ft) | easting +E/-W (ft)
Operator Name | 100 | 0 | 0 | 100 | 0 | 0
CRESTONE PEAK RESOURCES OPERATING LLC | 200 | 0 | 0 | 200 | 0 | 0
Operator Number | 300 | 2 | 131.01 | 299.98 | -1.15 | 1.32
10633 | 400 | 4 | 131.01 | 399.84 | -4.58 | 5.27
Well Name and Number | 500 | 6 | 131.01 | 499.45 | -10.3 | 11.84
DAVIS 1D-9H-G266 | 600 | 8 | 131.01 | 598.7 | -18.29 | 21.04
API Number (if available) | 700 | 10 | 131.01 | 697.47 | -28.56 | 32.84
| 800 | 12 | 131.01 | 795.62 | -41.08 | 47.24
Location: QQ SEC TWP RGE | 821.26 | 12.43 | 131.01 | 816.41 | -44.03 | 50.63
S4-T2N-R66W | 900 | 12.43 | 131.01 | 893.3 | -55.15 | 63.42
Citing Type: Planned or Actual | 1000 | 12.43 | 131.01 | 990.96 | -69.27 | 79.65
PLANNED | 1100 | 12.43 | 131.01 | 1088.61 | -83.39 | 95.89
Deviation Indicator | 1200 | 12.43 | 131.01 | 1186.27 | -97.5 | 112.13
Horizontal | 1300 | 12.43 | 131.01 | 1283.93 | -111.62 | 128.36
North Reference | 1400 | 12.43 | 131.01 | 1381.59 | -125.74 | 144.6
True | 1500 | 12.43 | 131.01 | 1479.24 | -139.86 | 160.84
Grid Type | 1600 | 12.43 | 131.01 | 1576.9 | -153.98 | 177.07
#VALUE! | 1700 | 12.43 | 131.01 | 1674.56 | -168.1 | 193.31
| 1800 | 12.43 | 131.01 | 1772.22 | -182.22 | 209.54
| 1900 | 12.43 | 131.01 | 1869.88 | -196.34 | 225.78
| 2000 | 12.43 | 131.01 | 1967.53 | -210.46 | 242.02
| 2100 | 12.43 | 131.01 | 2065.19 | -224.58 | 258.25
| 2200 | 12.43 | 131.01 | 2162.85 | -238.69 | 274.49
| 2300 | 12.43 | 131.01 | 2260.51 | -252.81 | 290.73
| 2400 | 12.43 | 131.01 | 2358.16 | -266.93 | 306.96
| 2500 | 12.43 | 131.01 | 2455.82 | -281.05 | 323.2
| 2600 | 12.43 | 131.01 | 2553.48 | -295.17 | 339.44
| 2700 | 12.43 | 131.01 | 2651.14 | -309.29 | 355.67
| 2800 | 12.43 | 131.01 | 2748.79 | -323.41 | 371.91
| 2900 | 12.43 | 131.01 | 2846.45 | -337.53 | 388.14
| 3000 | 12.43 | 131.01 | 2944.11 | -351.65 | 404.38
| 3100 | 12.43 | 131.01 | 3041.77 | -365.77 | 420.62
| 3200 | 12.43 | 131.01 | 3139.43 | -379.88 | 436.85
| 3300 | 12.43 | 131.01 | 3237.08 | -394 | 453.09
| 3400 | 12.43 | 131.01 | 3334.74 | -408.12 | 469.33
| 3500 | 12.43 | 131.01 | 3432.4 | -422.24 | 485.56
| 3600 | 12.43 | 131.01 | 3530.06 | -436.36 | 501.8
| 3700 | 12.43 | 131.01 | 3627.71 | -450.48 | 518.04
| 3800 | 12.43 | 131.01 | 3725.37 | -464.6 | 534.27
| 3900 | 12.43 | 131.01 | 3823.03 | -478.72 | 550.51
| 4000 | 12.43 | 131.01 | 3920.69 | -492.84 | 566.74
| 4100 | 12.43 | 131.01 | 4018.35 | -506.95 | 582.98
| 4200 | 12.43 | 131.01 | 4116 | -521.07 | 599.22
| 4300 | 12.43 | 131.01 | 4213.66 | -535.19 | 615.45
| 4400 | 12.43 | 131.01 | 4311.32 | -549.31 | 631.69
| 4500 | 12.43 | 131.01 | 4408.98 | -563.43 | 647.93
| 4600 | 12.43 | 131.01 | 4506.63 | -577.55 | 664.16
| 4700 | 12.43 | 131.01 | 4604.29 | -591.67 | 680.4
| 4800 | 12.43 | 131.01 | 4701.95 | -605.79 | 696.64
| 4900 | 12.43 | 131.01 | 4799.61 | -619.91 | 712.87
| 5000 | 12.43 | 131.01 | 4897.27 | -634.03 | 729.11
| 5100 | 12.43 | 131.01 | 4994.92 | -648.14 | 745.34
| 5200 | 12.43 | 131.01 | 5092.58 | -662.26 | 761.58
| 5300 | 12.43 | 131.01 | 5190.24 | -676.38 | 777.82
| 5400 | 12.43 | 131.01 | 5287.9 | -690.5 | 794.05
| 5500 | 12.43 | 131.01 | 5385.55 | -704.62 | 810.29
| 5600 | 12.43 | 131.01 | 5483.21 | -718.74 | 826.53
| 5700 | 12.43 | 131.01 | 5580.87 | -732.86 | 842.76
| 5800 | 12.43 | 131.01 | 5678.53 | -746.98 | 859
| 5900 | 12.43 | 131.01 | 5776.18 | -761.1 | 875.23
| 6000 | 12.43 | 131.01 | 5873.84 | -775.22 | 891.47
| 6100 | 12.43 | 131.01 | 5971.5 | -789.33 | 907.71
| 6200 | 12.43 | 131.01 | 6069.16 | -803.45 | 923.94
| 6300 | 12.43 | 131.01 | 6166.82 | -817.57 | 940.18
| 6400 | 12.43 | 131.01 | 6264.47 | -831.69 | 956.42
| 6500 | 12.43 | 131.01 | 6362.13 | -845.81 | 972.65
| 6600 | 12.43 | 131.01 | 6459.79 | -859.93 | 988.89
| 6700 | 12.43 | 131.01 | 6557.45 | -874.05 | 1005.13
| 6758.17 | 12.43 | 131.01 | 6614.25 | -882.26 | 1014.57
| 6800 | 10.56 | 117 | 6655.25 | -886.96 | 1021.38
| 6850 | 9.44 | 94.7 | 6704.51 | -889.37 | 1029.55
| 6900 | 9.93 | 70.94 | 6753.82 | -888.3 | 1037.72
| 6950 | 11.83 | 52.11 | 6802.93 | -883.74 | 1045.84
| 7000 | 14.59 | 39.35 | 6851.62 | -875.72 | 1053.88
| 7050 | 17.81 | 30.83 | 6899.63 | -864.28 | 1061.8
| 7100 | 21.3 | 24.94 | 6946.74 | -849.48 | 1069.55
| 7150 | 24.93 | 20.67 | 6992.72 | -831.37 | 1077.1
| 7200 | 28.66 | 17.44 | 7037.35 | -810.07 | 1084.42
| 7250 | 32.45 | 14.9 | 7080.4 | -785.66 | 1091.46
| 7300 | 36.27 | 12.84 | 7121.67 | -758.26 | 1098.2
| 7350 | 40.13 | 11.12 | 7160.96 | -728.02 | 1104.59
| 7400 | 44.01 | 9.66 | 7198.07 | -695.07 | 1110.62
| 7450 | 47.9 | 8.4 | 7232.82 | -659.58 | 1116.25
| 7500 | 51.81 | 7.28 | 7265.05 | -621.72 | 1121.45
| 7550 | 55.73 | 6.27 | 7294.59 | -581.68 | 1126.19
| 7600 | 59.65 | 5.35 | 7321.31 | -539.64 | 1130.47
| 7650 | 63.58 | 4.51 | 7345.08 | -495.83 | 1134.24
| 7700 | 67.52 | 3.72 | 7365.77 | -450.44 | 1137.5
| 7750 | 71.46 | 2.97 | 7383.28 | -403.7 | 1140.23
| 7800 | 75.4 | 2.26 | 7397.54 | -355.83 | 1142.41
| 7850 | 79.34 | 1.57 | 7408.47 | -307.08 | 1144.04
| 7900 | 83.29 | 0.9 | 7416.02 | -257.67 | 1145.11
| 7950 | 87.23 | 0.25 | 7420.15 | -207.86 | 1145.61
| 7985.06 | 90 | 359.79 | 7421 | -172.81 | 1145.62
| 8000 | 90 | 359.79 | 7421 | -157.87 | 1145.56
| 8100 | 90 | 359.79 | 7421 | -57.87 | 1145.19
| 8200 | 90 | 359.79 | 7421 | 42.13 | 1144.81
| 8300 | 90 | 359.79 | 7421 | 142.13 | 1144.44
| 8400 | 90 | 359.79 | 7421 | 242.13 | 1144.07
| 8500 | 90 | 359.79 | 7421 | 342.13 | 1143.7
| 8600 | 90 | 359.79 | 7421 | 442.12 | 1143.32
| 8700 | 90 | 359.79 | 7421 | 542.12 | 1142.95
| 8800 | 90 | 359.79 | 7421 | 642.12 | 1142.58
| 8900 | 90 | 359.79 | 7421 | 742.12 | 1142.2
| 9000 | 90 | 359.79 | 7421 | 842.12 | 1141.83
| 9100 | 90 | 359.79 | 7421 | 942.12 | 1141.46
| 9200 | 90 | 359.79 | 7421 | 1042.12 | 1141.08
| 9300 | 90 | 359.79 | 7421 | 1142.12 | 1140.71
| 9400 | 90 | 359.79 | 7421 | 1242.12 | 1140.34
| 9500 | 90 | 359.79 | 7421 | 1342.12 | 1139.97
| 9600 | 90 | 359.79 | 7421 | 1442.12 | 1139.59
| 9700 | 90 | 359.79 | 7421 | 1542.12 | 1139.22
| 9800 | 90 | 359.79 | 7421 | 1642.12 | 1138.85
| 9900 | 90 | 359.79 | 7421 | 1742.12 | 1138.47
| 10000 | 90 | 359.79 | 7421 | 1842.12 | 1138.1
| 10100 | 90 | 359.79 | 7421 | 1942.11 | 1137.73
| 10200 | 90 | 359.79 | 7421 | 2042.11 | 1137.36
| 10300 | 90 | 359.79 | 7421 | 2142.11 | 1136.98
| 10400 | 90 | 359.79 | 7421 | 2242.11 | 1136.61
| 10500 | 90 | 359.79 | 7421 | 2342.11 | 1136.24
| 10600 | 90 | 359.79 | 7421 | 2442.11 | 1135.86
| 10700 | 90 | 359.79 | 7421 | 2542.11 | 1135.49
| 10800 | 90 | 359.79 | 7421 | 2642.11 | 1135.12
| 10900 | 90 | 359.79 | 7421 | 2742.11 | 1134.74
| 11000 | 90 | 359.79 | 7421 | 2842.11 | 1134.37
| 11100 | 90 | 359.79 | 7421 | 2942.11 | 1134
| 11200 | 90 | 359.79 | 7421 | 3042.11 | 1133.63
| 11300 | 90 | 359.79 | 7421 | 3142.11 | 1133.25
| 11400 | 90 | 359.79 | 7421 | 3242.11 | 1132.88
| 11500 | 90 | 359.79 | 7421 | 3342.1 | 1132.51
| 11600 | 90 | 359.79 | 7421 | 3442.1 | 1132.13
| 11700 | 90 | 359.79 | 7421 | 3542.1 | 1131.76
| 11800 | 90 | 359.79 | 7421 | 3642.1 | 1131.39
| 11900 | 90 | 359.79 | 7421 | 3742.1 | 1131.01
| 12000 | 90 | 359.79 | 7421 | 3842.1 | 1130.64
| 12100 | 90 | 359.79 | 7421 | 3942.1 | 1130.27
| 12200 | 90 | 359.79 | 7421 | 4042.1 | 1129.9
| 12300 | 90 | 359.79 | 7421 | 4142.1 | 1129.52
| 12400 | 90 | 359.79 | 7421 | 4242.1 | 1129.15
| 12500 | 90 | 359.79 | 7421 | 4342.1 | 1128.78
| 12600 | 90 | 359.79 | 7421 | 4442.1 | 1128.4
| 12700 | 90 | 359.79 | 7421 | 4542.1 | 1128.03
| 12800 | 90 | 359.79 | 7421 | 4642.1 | 1127.66
| 12900 | 90 | 359.79 | 7421 | 4742.09 | 1127.28
| 13000 | 90 | 359.79 | 7421 | 4842.09 | 1126.91
| 13100 | 90 | 359.79 | 7421 | 4942.09 | 1126.54
| 13200 | 90 | 359.79 | 7421 | 5042.09 | 1126.17
| 13300 | 90 | 359.79 | 7421 | 5142.09 | 1125.79
| 13400 | 90 | 359.79 | 7421 | 5242.09 | 1125.42
| 13500 | 90 | 359.79 | 7421 | 5342.09 | 1125.05
| 13600 | 90 | 359.79 | 7421 | 5442.09 | 1124.67
| 13700 | 90 | 359.79 | 7421 | 5542.09 | 1124.3
| 13800 | 90 | 359.79 | 7421 | 5642.09 | 1123.93
| 13900 | 90 | 359.79 | 7421 | 5742.09 | 1123.55
| 14000 | 90 | 359.79 | 7421 | 5842.09 | 1123.18
| 14100 | 90 | 359.79 | 7421 | 5942.09 | 1122.81
| 14200 | 90 | 359.79 | 7421 | 6042.09 | 1122.44
| 14300 | 90 | 359.79 | 7421 | 6142.09 | 1122.06
| 14400 | 90 | 359.79 | 7421 | 6242.08 | 1121.69
| 14500 | 90 | 359.79 | 7421 | 6342.08 | 1121.32
| 14600 | 90 | 359.79 | 7421 | 6442.08 | 1120.94
| 14700 | 90 | 359.79 | 7421 | 6542.08 | 1120.57
| 14800 | 90 | 359.79 | 7421 | 6642.08 | 1120.2
| 14885.06 | 90 | 359.79 | 7421 | 6727.15 | 1119.88

## Lookup (hidden)
North Reference | RetunValue | Grid Type | ReturnValue | Deviation Indicator | ReturnValue
| 2 |  | 0 |  | 4
True |  | SPCS-Colorado Central-NAD27 |  | Directional
Grid |  | SPCS-Colorado Central-NAD83 |  | High Angle
|  | SPCS-Colorado North-NAD27 |  | Horizontal
SPCS-Colorado North-NAD83
SPCS-Colorado South-NAD27
SPCS-Colorado South-NAD83
UTM-Zone 12 NAD27
UTM-Zone 12 NAD83
UTM-Zone 13 NAD27
UTM-Zone 13 NAD83