## Data
Header Information | measured depth (ft) | inclination (°) | azimuth (°) | true vertical depth (ft) | northing +N/-S (ft) | easting +E/-W (ft)
Operator Name | 0 | 0 | 0 | 0 | 0 | 0
8 NORTH LLC. | 100 | 0 | 0 | 100 | 0 | 0 | 2
Operator Number | 200 | 0 | 0 | 200 | 0 | 0
| 300 | 0 | 0 | 300 | 0 | 0
Well Name and Number | 400 | 0 | 0 | 400 | 0 | 0
CREIGHTON FED 2N-20-3N | 500 | 2 | 309.435 | 499.98 | 1.11 | -1.35
API Number (if available) | 600 | 4 | 309.435 | 599.84 | 4.43 | -5.39
| 700 | 6 | 309.435 | 699.45 | 9.97 | -12.12
Location: QQ SEC TWP RGE | 800 | 8 | 309.435 | 798.7 | 17.71 | -21.53
Sec.11-T9N-R60W | 900 | 10 | 309.435 | 897.46 | 27.65 | -33.61
Citing Type: Planned or Actual | 1000 | 11.976 | 309.435 | 995.62 | 39.76 | -48.35
Planned | 1100 | 11.976 | 309.435 | 1093.44 | 52.95 | -64.38
Deviation Indicator | 1200 | 11.976 | 309.435 | 1191.27 | 66.13 | -80.4
Horizontal | 1300 | 11.976 | 309.435 | 1289.09 | 79.31 | -96.43
North Reference | 1400 | 11.976 | 309.435 | 1386.91 | 92.49 | -112.45
True | 1500 | 11.976 | 309.435 | 1484.74 | 105.67 | -128.48
Grid Type | 1600 | 11.976 | 309.435 | 1582.56 | 118.85 | -144.5
#VALUE! | 1700 | 11.976 | 309.435 | 1680.39 | 132.03 | -160.53
| 1800 | 11.976 | 309.435 | 1778.21 | 145.21 | -176.56
| 1900 | 11.976 | 309.435 | 1876.03 | 158.39 | -192.58
| 2000 | 11.976 | 309.435 | 1973.86 | 171.57 | -208.61
| 2100 | 11.976 | 309.435 | 2071.68 | 184.75 | -224.63
| 2200 | 11.976 | 309.435 | 2169.5 | 197.93 | -240.66
| 2300 | 11.976 | 309.435 | 2267.33 | 211.11 | -256.68
| 2400 | 11.976 | 309.435 | 2365.15 | 224.29 | -272.71
| 2499.99 | 11.976 | 309.435 | 2462.97 | 237.47 | -288.73
| 2599.99 | 11.976 | 309.435 | 2560.8 | 250.65 | -304.76
| 2699.99 | 11.976 | 309.435 | 2658.62 | 263.83 | -320.79
| 2799.99 | 11.976 | 309.435 | 2756.44 | 277.01 | -336.81
| 2899.99 | 11.976 | 309.435 | 2854.27 | 290.19 | -352.84
| 2999.99 | 11.976 | 309.435 | 2952.09 | 303.37 | -368.86
| 3099.99 | 11.976 | 309.435 | 3049.91 | 316.55 | -384.89
| 3199.99 | 11.976 | 309.435 | 3147.74 | 329.73 | -400.91
| 3299.99 | 11.976 | 309.435 | 3245.56 | 342.91 | -416.94
| 3399.99 | 11.976 | 309.435 | 3343.38 | 356.09 | -432.97
| 3499.99 | 11.976 | 309.435 | 3441.21 | 369.27 | -448.99
| 3599.99 | 11.976 | 309.435 | 3539.03 | 382.45 | -465.02
| 3699.99 | 11.976 | 309.435 | 3636.85 | 395.63 | -481.04
| 3799.99 | 11.976 | 309.435 | 3734.68 | 408.81 | -497.07
| 3899.99 | 11.976 | 309.435 | 3832.5 | 421.99 | -513.09
| 3999.99 | 11.976 | 309.435 | 3930.32 | 435.17 | -529.12
| 4099.99 | 11.976 | 309.435 | 4028.15 | 448.35 | -545.14
| 4199.99 | 11.976 | 309.435 | 4125.97 | 461.53 | -561.17
| 4299.99 | 11.976 | 309.435 | 4223.79 | 474.71 | -577.2
| 4399.99 | 11.976 | 309.435 | 4321.62 | 487.89 | -593.22
| 4499.99 | 11.976 | 309.435 | 4419.44 | 501.07 | -609.25
| 4599.99 | 11.976 | 309.435 | 4517.27 | 514.25 | -625.27
| 4699.99 | 11.976 | 309.435 | 4615.09 | 527.43 | -641.3
| 4799.99 | 11.976 | 309.435 | 4712.91 | 540.61 | -657.32
| 4899.99 | 11.976 | 309.435 | 4810.74 | 553.79 | -673.35
| 4999.99 | 11.976 | 309.435 | 4908.56 | 566.97 | -689.38
| 5099.99 | 11.976 | 309.435 | 5006.38 | 580.15 | -705.4
| 5199.99 | 11.976 | 309.435 | 5104.21 | 593.33 | -721.43
| 5299.99 | 11.976 | 309.435 | 5202.03 | 606.51 | -737.45
| 5399.99 | 10.414 | 309.435 | 5300.06 | 619.02 | -752.67
| 5499.99 | 8.414 | 309.435 | 5398.71 | 629.41 | -765.3
| 5599.99 | 6.414 | 309.435 | 5497.87 | 637.61 | -775.27
| 5699.99 | 4.414 | 309.435 | 5597.42 | 643.6 | -782.56
| 5799.99 | 2.414 | 309.435 | 5697.24 | 647.39 | -787.16
| 5899.99 | 0.414 | 309.435 | 5797.2 | 648.95 | -789.06
| 5999.99 | 4.929 | 1.356 | 5897.14 | 651.12 | -789.07
| 6099.99 | 14.926 | 1.356 | 5995.52 | 668.33 | -788.66
| 6199.99 | 24.924 | 1.356 | 6089.41 | 702.36 | -787.86
| 6299.99 | 34.921 | 1.356 | 6175.97 | 752.16 | -786.68
| 6399.99 | 44.919 | 1.356 | 6252.57 | 816.24 | -785.16
| 6499.99 | 54.916 | 1.356 | 6316.88 | 892.63 | -783.35
| 6599.99 | 64.914 | 1.356 | 6366.94 | 979.02 | -781.31
| 6699.99 | 74.911 | 1.356 | 6401.24 | 1072.8 | -779.09
| 6799.99 | 84.909 | 1.356 | 6418.74 | 1171.1 | -776.76
| 6899.99 | 90.079 | 1.356 | 6420.93 | 1271 | -774.4
| 6999.99 | 90.078 | 1.356 | 6420.8 | 1370.97 | -772.03
| 7099.99 | 90.076 | 1.356 | 6420.67 | 1470.94 | -769.66
| 7199.99 | 90.074 | 1.356 | 6420.54 | 1570.92 | -767.3
| 7299.99 | 90.073 | 1.356 | 6420.41 | 1670.89 | -764.93
| 7399.99 | 90.071 | 1.356 | 6420.29 | 1770.86 | -762.56
| 7499.98 | 90.069 | 1.356 | 6420.17 | 1870.83 | -760.2
| 7599.98 | 90.067 | 1.356 | 6420.06 | 1970.8 | -757.83
| 7699.98 | 90.066 | 1.356 | 6419.94 | 2070.77 | -755.46
| 7799.98 | 90.064 | 1.356 | 6419.83 | 2170.75 | -753.09
| 7899.98 | 90.062 | 1.356 | 6419.73 | 2270.72 | -750.73
| 7999.98 | 90.061 | 1.356 | 6419.62 | 2370.69 | -748.36
| 8099.98 | 90.059 | 1.356 | 6419.52 | 2470.66 | -745.99
| 8199.98 | 90.057 | 1.356 | 6419.42 | 2570.63 | -743.63
| 8299.98 | 90.055 | 1.356 | 6419.33 | 2670.6 | -741.26
| 8399.98 | 90.054 | 1.356 | 6419.23 | 2770.58 | -738.89
| 8499.98 | 90.052 | 1.356 | 6419.14 | 2870.55 | -736.53
| 8599.98 | 90.05 | 1.356 | 6419.06 | 2970.52 | -734.16
| 8699.98 | 90.049 | 1.356 | 6418.98 | 3070.49 | -731.79
| 8799.98 | 90.047 | 1.356 | 6418.89 | 3170.46 | -729.42
| 8899.98 | 90.045 | 1.356 | 6418.82 | 3270.44 | -727.06
| 8999.98 | 90.043 | 1.356 | 6418.74 | 3370.41 | -724.69
| 9099.98 | 90.042 | 1.356 | 6418.67 | 3470.38 | -722.32
| 9199.98 | 90.04 | 1.356 | 6418.6 | 3570.35 | -719.96
| 9299.98 | 90.038 | 1.356 | 6418.54 | 3670.32 | -717.59
| 9399.98 | 90.037 | 1.356 | 6418.48 | 3770.29 | -715.22
| 9499.98 | 90.035 | 1.356 | 6418.42 | 3870.27 | -712.85
| 9599.98 | 90.033 | 1.356 | 6418.36 | 3970.24 | -710.49
| 9699.98 | 90.031 | 1.356 | 6418.31 | 4070.21 | -708.12
| 9799.98 | 90.03 | 1.356 | 6418.26 | 4170.18 | -705.75
| 9899.98 | 90.028 | 1.356 | 6418.21 | 4270.15 | -703.39
| 9999.98 | 90.026 | 1.357 | 6418.16 | 4370.12 | -701.02
| 10099.98 | 90.025 | 1.357 | 6418.12 | 4470.1 | -698.65
| 10199.98 | 90.023 | 1.357 | 6418.08 | 4570.07 | -696.28
| 10299.98 | 90.021 | 1.357 | 6418.05 | 4670.04 | -693.92
| 10399.98 | 90.019 | 1.357 | 6418.02 | 4770.01 | -691.55
| 10499.98 | 90.018 | 1.357 | 6417.99 | 4869.98 | -689.18
| 10599.98 | 90.016 | 1.357 | 6417.96 | 4969.96 | -686.81
| 10699.98 | 90.014 | 1.357 | 6417.94 | 5069.93 | -684.45
| 10799.98 | 90.013 | 1.357 | 6417.92 | 5169.9 | -682.08
| 10899.98 | 90.011 | 1.357 | 6417.9 | 5269.87 | -679.71
| 10999.98 | 90.009 | 1.357 | 6417.88 | 5369.84 | -677.34
| 11099.98 | 90.007 | 1.357 | 6417.87 | 5469.81 | -674.98
| 11199.98 | 90.006 | 1.357 | 6417.86 | 5569.79 | -672.61
| 11299.98 | 90.004 | 1.357 | 6417.86 | 5669.76 | -670.24
| 11399.98 | 90.002 | 1.357 | 6417.86 | 5769.73 | -667.87
| 11499.98 | 90.001 | 1.357 | 6417.86 | 5869.7 | -665.51
| 11599.98 | 89.999 | 1.357 | 6417.86 | 5969.67 | -663.14
| 11699.98 | 89.997 | 1.357 | 6417.87 | 6069.64 | -660.77
| 11799.98 | 89.995 | 1.357 | 6417.88 | 6169.62 | -658.4
| 11899.98 | 89.994 | 1.357 | 6417.89 | 6269.59 | -656.03
| 11999.98 | 89.992 | 1.357 | 6417.9 | 6369.56 | -653.67
| 12099.98 | 89.99 | 1.357 | 6417.92 | 6469.53 | -651.3
| 12199.98 | 89.989 | 1.357 | 6417.94 | 6569.5 | -648.93
| 12299.98 | 89.987 | 1.357 | 6417.97 | 6669.48 | -646.56
| 12399.98 | 89.985 | 1.357 | 6417.99 | 6769.45 | -644.2
| 12499.97 | 89.983 | 1.357 | 6418.02 | 6869.42 | -641.83
| 12599.97 | 89.982 | 1.357 | 6418.06 | 6969.39 | -639.46
| 12699.97 | 89.98 | 1.357 | 6418.09 | 7069.36 | -637.09
| 12799.97 | 89.978 | 1.357 | 6418.13 | 7169.33 | -634.72
| 12899.97 | 89.977 | 1.357 | 6418.18 | 7269.31 | -632.36
| 12999.97 | 89.975 | 1.357 | 6418.22 | 7369.28 | -629.99
| 13099.97 | 89.973 | 1.357 | 6418.27 | 7469.25 | -627.62
| 13199.97 | 89.971 | 1.357 | 6418.32 | 7569.22 | -625.25
| 13299.97 | 89.97 | 1.357 | 6418.38 | 7669.19 | -622.88
| 13399.97 | 89.968 | 1.357 | 6418.43 | 7769.16 | -620.51
| 13499.97 | 89.966 | 1.357 | 6418.49 | 7869.14 | -618.15
| 13599.97 | 89.965 | 1.357 | 6418.56 | 7969.11 | -615.78
| 13699.97 | 89.963 | 1.357 | 6418.62 | 8069.08 | -613.41
| 13799.97 | 89.961 | 1.357 | 6418.69 | 8169.05 | -611.04
| 13899.97 | 89.959 | 1.357 | 6418.76 | 8269.02 | -608.67
| 13999.97 | 89.958 | 1.357 | 6418.84 | 8368.99 | -606.31
| 14099.97 | 89.956 | 1.357 | 6418.92 | 8468.97 | -603.94
| 14199.97 | 89.954 | 1.357 | 6419 | 8568.94 | -601.57
| 14299.97 | 89.953 | 1.357 | 6419.08 | 8668.91 | -599.2
| 14399.97 | 89.951 | 1.357 | 6419.17 | 8768.88 | -596.83
| 14499.97 | 89.949 | 1.357 | 6419.26 | 8868.85 | -594.46
| 14599.97 | 89.947 | 1.357 | 6419.35 | 8968.83 | -592.1
| 14699.97 | 89.946 | 1.357 | 6419.45 | 9068.8 | -589.73
| 14799.97 | 89.944 | 1.357 | 6419.55 | 9168.77 | -587.36
| 14899.97 | 89.942 | 1.357 | 6419.65 | 9268.74 | -584.99
| 14999.97 | 89.941 | 1.357 | 6419.76 | 9368.71 | -582.62
| 15099.97 | 89.939 | 1.357 | 6419.86 | 9468.68 | -580.25
| 15199.97 | 89.937 | 1.357 | 6419.97 | 9568.66 | -577.88
| 15299.97 | 89.935 | 1.357 | 6420.09 | 9668.63 | -575.52
| 15399.97 | 89.934 | 1.357 | 6420.21 | 9768.6 | -573.15
| 15499.97 | 89.932 | 1.357 | 6420.33 | 9868.57 | -570.78
| 15599.97 | 89.93 | 1.357 | 6420.45 | 9968.54 | -568.41
| 15699.97 | 89.929 | 1.357 | 6420.57 | 10068.51 | -566.04
| 15799.97 | 89.927 | 1.357 | 6420.7 | 10168.49 | -563.67
| 15899.97 | 89.925 | 1.357 | 6420.84 | 10268.46 | -561.3
| 15999.97 | 89.923 | 1.357 | 6420.97 | 10368.43 | -558.94
| 16020.23 | 89.921 | 1.357 | 6421 | 10388.68 | -558.46

## Lookup (hidden)
North Reference | RetunValue | Grid Type | ReturnValue | Deviation Indicator | ReturnValue
| 2 |  | 0 |  | 4
True |  | SPCS-Colorado Central-NAD27 |  | Directional
Grid |  | SPCS-Colorado Central-NAD83 |  | High Angle
|  | SPCS-Colorado North-NAD27 |  | Horizontal
SPCS-Colorado North-NAD83
SPCS-Colorado South-NAD27
SPCS-Colorado South-NAD83
UTM-Zone 12 NAD27
UTM-Zone 12 NAD83
UTM-Zone 13 NAD27
UTM-Zone 13 NAD83