## Data
Header Information | measured depth (ft) | inclination (°) | azimuth (°) | true vertical depth (ft) | northing +N/-S (ft) | easting +E/-W (ft) | Remarks
Operator Name | 0 | 0 | 0 | 0 | 0 | 0
TEP Rocky Mountain LLC | 100 | 0 | 0 | 100 | 0 | 0
Operator Number | 120 | 0 | 0 | 120 | 0 | 0
96850 | 200 | 2.8 | 322.98 | 199.97 | 1.56 | -1.18
Well Name and Number | 300 | 6.3 | 322.98 | 299.64 | 7.89 | -5.95
FEDERAL GM 423-11 | 400 | 9.8 | 322.98 | 398.64 | 19.07 | -14.38
API Number (if available) | 500 | 13.3 | 322.98 | 496.6 | 35.05 | -26.44
05-045-22636 | 597.81 | 16.72 | 322.98 | 591.05 | 55.28 | -41.69
Location: QQ SEC TWP RGE | 600 | 16.72 | 322.98 | 593.15 | 55.78 | -42.07
NESW Sec. 11 T7S, R96W | 700 | 16.72 | 322.98 | 688.92 | 78.76 | -59.4
Citing Type: Planned or Actual | 800 | 16.72 | 322.98 | 784.69 | 101.73 | -76.72
Planned | 900 | 16.72 | 322.98 | 880.46 | 124.7 | -94.05
Deviation Indicator | 1000 | 16.72 | 322.98 | 976.23 | 147.68 | -111.38
Directional | 1100 | 16.72 | 322.98 | 1072 | 170.65 | -128.7
North Reference | 1200 | 16.72 | 322.98 | 1167.78 | 193.62 | -146.03
True | 1300 | 16.72 | 322.98 | 1263.55 | 216.6 | -163.36
Grid Type | 1400 | 16.72 | 322.98 | 1359.32 | 239.57 | -180.68
#VALUE! | 1500 | 16.72 | 322.98 | 1455.09 | 262.55 | -198.01
| 1600 | 16.72 | 322.98 | 1550.86 | 285.52 | -215.33
| 1700 | 16.72 | 322.98 | 1646.63 | 308.49 | -232.66
| 1800 | 16.72 | 322.98 | 1742.4 | 331.47 | -249.99
| 1900 | 16.72 | 322.98 | 1838.17 | 354.44 | -267.31
| 2000 | 16.72 | 322.98 | 1933.94 | 377.42 | -284.64
| 2100 | 16.72 | 322.98 | 2029.71 | 400.39 | -301.97
| 2200 | 16.72 | 322.98 | 2125.48 | 423.36 | -319.29
| 2300 | 16.72 | 322.98 | 2221.25 | 446.34 | -336.62
| 2400 | 16.72 | 322.98 | 2317.02 | 469.31 | -353.95
| 2500 | 16.72 | 322.98 | 2412.79 | 492.29 | -371.27
| 2600 | 16.72 | 322.98 | 2508.56 | 515.26 | -388.6
| 2700 | 16.72 | 322.98 | 2604.33 | 538.23 | -405.93
| 2800 | 16.72 | 322.98 | 2700.1 | 561.21 | -423.25
| 2900 | 16.72 | 322.98 | 2795.87 | 584.18 | -440.58
| 3000 | 16.72 | 322.98 | 2891.64 | 607.15 | -457.91
| 3100 | 16.72 | 322.98 | 2987.42 | 630.13 | -475.23
| 3200 | 16.72 | 322.98 | 3083.19 | 653.1 | -492.56
| 3300 | 16.72 | 322.98 | 3178.96 | 676.08 | -509.89
| 3400 | 16.72 | 322.98 | 3274.73 | 699.05 | -527.21
| 3500 | 16.72 | 322.98 | 3370.5 | 722.02 | -544.54
| 3600 | 16.72 | 322.98 | 3466.27 | 745 | -561.87
| 3700 | 16.72 | 322.98 | 3562.04 | 767.97 | -579.19
| 3733.24 | 16.72 | 322.98 | 3593.87 | 775.61 | -584.95
| 3800 | 15.72 | 322.98 | 3657.97 | 790.5 | -596.18
| 3900 | 14.22 | 322.98 | 3754.58 | 811.12 | -611.74
| 4000 | 12.72 | 322.98 | 3851.82 | 829.72 | -625.76
| 4100 | 11.22 | 322.98 | 3949.64 | 846.28 | -638.25
| 4200 | 9.72 | 322.98 | 4047.98 | 860.8 | -649.2
| 4300 | 8.22 | 322.98 | 4146.75 | 873.25 | -658.59
| 4400 | 6.72 | 322.98 | 4245.9 | 883.63 | -666.42
| 4500 | 5.22 | 322.98 | 4345.35 | 891.93 | -672.68
| 4600 | 3.72 | 322.98 | 4445.04 | 898.16 | -677.38
| 4700 | 2.22 | 322.98 | 4544.91 | 902.3 | -680.5
| 4800 | 0.72 | 322.98 | 4644.87 | 904.35 | -682.05
| 4848.13 | 0 | 0 | 4693 | 904.59 | -682.23
| 4900 | 0 | 0 | 4744.87 | 904.59 | -682.23
| 5000 | 0 | 0 | 4844.87 | 904.59 | -682.23
| 5100 | 0 | 0 | 4944.87 | 904.59 | -682.23
| 5200 | 0 | 0 | 5044.87 | 904.59 | -682.23
| 5300 | 0 | 0 | 5144.87 | 904.59 | -682.23
| 5400 | 0 | 0 | 5244.87 | 904.59 | -682.23
| 5500 | 0 | 0 | 5344.87 | 904.59 | -682.23
| 5600 | 0 | 0 | 5444.87 | 904.59 | -682.23
| 5700 | 0 | 0 | 5544.87 | 904.59 | -682.23
| 5800 | 0 | 0 | 5644.87 | 904.59 | -682.23
| 5900 | 0 | 0 | 5744.87 | 904.59 | -682.23
| 6000 | 0 | 0 | 5844.87 | 904.59 | -682.23
| 6100 | 0 | 0 | 5944.87 | 904.59 | -682.23
| 6200 | 0 | 0 | 6044.87 | 904.59 | -682.23
| 6300 | 0 | 0 | 6144.87 | 904.59 | -682.23
| 6400 | 0 | 0 | 6244.87 | 904.59 | -682.23
| 6500 | 0 | 0 | 6344.87 | 904.59 | -682.23
| 6600 | 0 | 0 | 6444.87 | 904.59 | -682.23
| 6700 | 0 | 0 | 6544.87 | 904.59 | -682.23
| 6760.13 | 0 | 0 | 6605 | 904.59 | -682.23

## Lookup (hidden)
North Reference | RetunValue | Grid Type | ReturnValue | Deviation Indicator | ReturnValue
| 2 |  | 0 |  | 2
True |  | SPCS-Colorado Central-NAD27 |  | Directional
Grid |  | SPCS-Colorado Central-NAD83 |  | High Angle
|  | SPCS-Colorado North-NAD27 |  | Horizontal
SPCS-Colorado North-NAD83
SPCS-Colorado South-NAD27
SPCS-Colorado South-NAD83
UTM-Zone 12 NAD27
UTM-Zone 12 NAD83
UTM-Zone 13 NAD27
UTM-Zone 13 NAD83