## Data
Header Information | measured depth (ft) | inclination (°) | azimuth (°) | true vertical depth (ft) | northing +N/-S (ft) | easting +E/-W (ft)
Operator Name | 0 | 0 | 29.9 | 0 | 0 | 0
KERR-MCGEE | 17 | 0 | 29.9 | 17 | 0 | 0
Operator Number | 129 | 1.23 | 29.9 | 128.99 | 1.04 | 0.6
47120 | 160 | 1.05 | 8.63 | 159.99 | 1.61 | 0.81
Well Name and Number | 192 | 0.53 | 82.89 | 191.98 | 1.92 | 1
ROBIN 9-8HZ | 224 | 0.53 | 64.17 | 223.98 | 2 | 1.28
API Number (if available) | 255 | 0.62 | 52.05 | 254.98 | 2.17 | 1.54
| 287 | 0.79 | 51.69 | 286.98 | 2.41 | 1.85
Location: QQ SEC TWP RGE | 318 | 0.44 | 40.09 | 317.98 | 2.63 | 2.09
SEC.09-T1N-R65W | 350 | 0.4 | 52.4 | 349.97 | 2.8 | 2.26
Citing Type: Planned or Actual | 381 | 0.18 | 98.1 | 380.97 | 2.86 | 2.4
ACTUAL | 413 | 0.31 | 98.1 | 412.97 | 2.84 | 2.53
Deviation Indicator | 444 | 0.48 | 126.14 | 443.97 | 2.75 | 2.72
Horizontal | 476 | 0.79 | 114.1 | 475.97 | 2.58 | 3.03
North Reference | 507 | 0.97 | 106.45 | 506.97 | 2.42 | 3.48
True | 539 | 1.14 | 98.1 | 538.96 | 2.3 | 4.05
Grid Type | 571 | 0.44 | 132.55 | 570.96 | 2.17 | 4.46
#VALUE! | 603 | 0.57 | 121.74 | 602.96 | 2 | 4.68
| 635 | 0.97 | 108.65 | 634.96 | 1.83 | 5.07
| 666 | 0.35 | 162.35 | 665.95 | 1.66 | 5.35
| 698 | 0.13 | 234.51 | 697.95 | 1.54 | 5.35
| 730 | 0.62 | 234.15 | 729.95 | 1.42 | 5.18
| 762 | 1.19 | 245.49 | 761.95 | 1.18 | 4.74
| 793 | 0.88 | 239.25 | 792.94 | 0.93 | 4.24
| 825 | 0.88 | 250.33 | 824.94 | 0.72 | 3.8
| 857 | 0.88 | 247.34 | 856.94 | 0.54 | 3.34
| 889 | 1.01 | 244.88 | 888.93 | 0.33 | 2.86
| 952 | 1.19 | 263.6 | 951.92 | 0.02 | 1.71
| 984 | 1.27 | 254.11 | 983.91 | -0.12 | 1.03
| 1016 | 1.41 | 272.48 | 1015.9 | -0.2 | 0.3
| 1047 | 1.98 | 292.43 | 1046.89 | 0.02 | -0.58
| 1079 | 2.5 | 310.97 | 1078.87 | 0.69 | -1.61
| 1111 | 2.64 | 313.34 | 1110.83 | 1.66 | -2.68
| 1142 | 3.21 | 298.93 | 1141.79 | 2.57 | -3.96
| 1174 | 3.52 | 295.15 | 1173.74 | 3.42 | -5.63
| 1206 | 4.48 | 289 | 1205.66 | 4.24 | -7.7
| 1238 | 5.23 | 291.64 | 1237.55 | 5.19 | -10.24
| 1270 | 6.5 | 290.05 | 1269.38 | 6.34 | -13.3
| 1301 | 7.29 | 289.17 | 1300.15 | 7.59 | -16.8
| 1333 | 8.26 | 288.3 | 1331.86 | 8.98 | -20.9
| 1365 | 8.83 | 287.06 | 1363.5 | 10.42 | -25.43
| 1397 | 9.4 | 284.6 | 1395.1 | 11.8 | -30.31
| 1428 | 10.37 | 283.64 | 1425.64 | 13.1 | -35.47
| 1460 | 11.21 | 285.92 | 1457.07 | 14.63 | -41.26
| 1523 | 11.6 | 284.69 | 1518.83 | 17.92 | -53.28
| 1555 | 12.22 | 284.52 | 1550.14 | 19.58 | -59.67
| 1586 | 13.36 | 282.14 | 1580.37 | 21.16 | -66.34
| 1618 | 14.15 | 282.58 | 1611.45 | 22.79 | -73.78
| 1650 | 14.99 | 285.83 | 1642.42 | 24.77 | -81.58
| 1682 | 15.56 | 287.24 | 1673.29 | 27.17 | -89.66
| 1713 | 16 | 287.77 | 1703.12 | 29.7 | -97.7
| 1745 | 16.35 | 289.88 | 1733.86 | 32.58 | -106.13
| 1777 | 16.66 | 290.32 | 1764.54 | 35.71 | -114.67
| 1799 | 16.48 | 288.91 | 1785.63 | 37.81 | -120.58
| 1888 | 16.69 | 284.37 | 1870.93 | 45.08 | -144.9
| 1976 | 16.91 | 289.63 | 1955.18 | 52.51 | -169.2
| 2063 | 16.63 | 294.88 | 2038.48 | 62 | -192.41
| 2151 | 17.19 | 303.68 | 2122.69 | 74.51 | -214.66
| 2239 | 17.16 | 309.16 | 2206.77 | 89.92 | -235.55
| 2326 | 16.21 | 307.17 | 2290.11 | 105.36 | -255.18
| 2413 | 16.61 | 312.63 | 2373.57 | 121.12 | -274
| 2500 | 16.55 | 316.21 | 2456.95 | 138.49 | -291.73
| 2588 | 15.83 | 316.59 | 2541.46 | 156.26 | -308.65
| 2676 | 14.65 | 313.82 | 2626.37 | 172.68 | -324.93
| 2763 | 13.31 | 312.39 | 2710.79 | 187.05 | -340.26
| 2851 | 11.97 | 310.74 | 2796.65 | 199.84 | -354.66
| 2938 | 10.84 | 309.55 | 2881.94 | 210.94 | -367.8
| 3025 | 10.07 | 310.22 | 2967.49 | 221.06 | -379.92
| 3112 | 8.84 | 311.87 | 3053.31 | 230.43 | -390.71
| 3200 | 7.04 | 309.98 | 3140.46 | 238.41 | -399.87
| 3287 | 4.7 | 317.2 | 3227 | 244.45 | -406.38
| 3375 | 3.25 | 321.81 | 3314.79 | 249.06 | -410.37
| 3462 | 1.88 | 327.56 | 3401.7 | 252.2 | -412.66
| 3488 | 1.64 | 332.43 | 3427.68 | 252.89 | -413.07
| 3575 | 0.11 | 140.52 | 3514.67 | 253.93 | -413.59
| 3663 | 0.28 | 294.79 | 3602.67 | 253.95 | -413.73
| 3750 | 0.68 | 196.14 | 3689.67 | 253.55 | -414.07
| 3838 | 1.13 | 196.09 | 3777.66 | 252.21 | -414.45
| 3925 | 1.45 | 210.62 | 3864.64 | 250.44 | -415.25
| 4013 | 0.59 | 171.43 | 3952.62 | 249.03 | -415.75
| 4100 | 0.68 | 192.75 | 4039.62 | 248.09 | -415.8
| 4188 | 0.18 | 61.88 | 4127.62 | 247.64 | -415.79
| 4275 | 0.31 | 332.96 | 4214.62 | 247.92 | -415.78
| 4363 | 0.61 | 311.47 | 4302.61 | 248.44 | -416.24
| 4450 | 1.2 | 294.44 | 4389.6 | 249.12 | -417.41
| 4538 | 0.93 | 73.11 | 4477.59 | 249.71 | -417.57
| 4625 | 1.55 | 76.4 | 4564.57 | 250.19 | -415.75
| 4713 | 1.07 | 73.73 | 4652.55 | 250.7 | -413.8
| 4800 | 0.92 | 47.92 | 4739.54 | 251.4 | -412.51
| 4888 | 0.69 | 50.73 | 4827.53 | 252.21 | -411.57
| 4975 | 0.4 | 355.64 | 4914.53 | 252.84 | -411.19
| 5062 | 1.18 | 139.42 | 5001.52 | 252.47 | -410.63
| 5150 | 0.52 | 176.94 | 5089.51 | 251.38 | -410.02
| 5237 | 0.22 | 144.88 | 5176.51 | 250.85 | -409.9
| 5325 | 0.19 | 143.87 | 5264.51 | 250.59 | -409.72
| 5412 | 0.15 | 287.06 | 5351.51 | 250.51 | -409.74
| 5500 | 0.19 | 349.28 | 5439.51 | 250.69 | -409.88
| 5587 | 0.22 | 66.61 | 5526.51 | 250.89 | -409.75
| 5675 | 0.47 | 9.9 | 5614.51 | 251.32 | -409.54
| 5762 | 0.62 | 14.11 | 5701.5 | 252.12 | -409.36
| 5849 | 0.82 | 3.13 | 5788.5 | 253.2 | -409.21
| 5937 | 1.09 | 90.85 | 5876.49 | 253.82 | -408.34
| 6024 | 1.74 | 98.62 | 5963.46 | 253.61 | -406.21
| 6112 | 1.7 | 81.65 | 6051.42 | 253.6 | -403.59
| 6200 | 1.33 | 74.85 | 6139.39 | 254.05 | -401.32
| 6287 | 0.32 | 162.23 | 6226.38 | 254.09 | -400.27
| 6375 | 0.48 | 65.86 | 6314.38 | 254 | -399.86
| 6462 | 0.65 | 127.37 | 6401.38 | 253.85 | -399.13
| 6550 | 1.1 | 111.24 | 6489.37 | 253.24 | -397.95
| 6575 | 2.14 | 154.695 | 6514.36 | 252.74 | -397.52
| 6638 | 5.84 | 173.77 | 6577.2 | 248.48 | -396.67
| 6725 | 13.59 | 189.49 | 6662.9 | 233.98 | -397.88
| 6813 | 18.5 | 191.13 | 6747.44 | 210.07 | -402.28
| 6900 | 25.06 | 186.51 | 6828.19 | 178.18 | -407.04
| 6988 | 32.46 | 181.37 | 6905.3 | 135.99 | -409.72
| 7075 | 37.25 | 176.79 | 6976.68 | 86.32 | -408.81
| 7163 | 43.39 | 180.6 | 7043.75 | 29.44 | -407.63
| 7220 | 46.941 | 182.144 | 7083.94 | -10.96 | -408.61
| 7251 | 48.88 | 182.91 | 7104.71 | -33.94 | -409.63
| 7338 | 54.99 | 182.32 | 7158.33 | -102.33 | -412.74
| 7426 | 61.62 | 182.16 | 7204.54 | -177.11 | -415.66
| 7513 | 68.23 | 181.43 | 7241.39 | -255.82 | -418.11
| 7601 | 77.78 | 179.13 | 7267.08 | -339.88 | -418.48
| 7688 | 88.03 | 179.46 | 7277.82 | -426.09 | -417.42
| 7775 | 90.37 | 179.69 | 7279.03 | -513.07 | -416.78
| 7862 | 89.69 | 178.87 | 7278.99 | -600.06 | -415.69
| 7950 | 90.55 | 179.31 | 7278.8 | -688.05 | -414.29
| 8037 | 91.05 | 178.98 | 7277.59 | -775.03 | -412.99
| 8125 | 89.85 | 178.32 | 7276.9 | -863 | -410.92
| 8212 | 89.91 | 178.06 | 7277.08 | -949.96 | -408.17
| 8300 | 91.2 | 179.76 | 7276.22 | -1037.93 | -406.5
| 8387 | 89.48 | 180.99 | 7275.71 | -1124.93 | -407.06
| 8456 | 89.143 | 180.614 | 7276.54 | -1193.91 | -408.03
| 8475 | 89.05 | 180.51 | 7276.84 | -1212.91 | -408.22
| 8562 | 89.08 | 179.81 | 7278.26 | -1299.9 | -408.46
| 8649 | 88.15 | 179 | 7280.36 | -1386.87 | -407.56
| 8737 | 89.14 | 178.27 | 7282.44 | -1474.82 | -405.46
| 8824 | 89.69 | 179.17 | 7283.33 | -1561.79 | -403.52
| 8912 | 90.8 | 179.04 | 7282.95 | -1649.77 | -402.14
| 8999 | 90.58 | 178.26 | 7281.91 | -1736.74 | -400.09
| 9087 | 90 | 179.24 | 7281.46 | -1824.72 | -398.17
| 9174 | 90.46 | 180.97 | 7281.11 | -1911.72 | -398.33
| 9262 | 90.8 | 180.97 | 7280.14 | -1999.7 | -399.82
| 9349 | 90.8 | 180.98 | 7278.93 | -2086.68 | -401.3
| 9437 | 91.2 | 180.78 | 7277.39 | -2174.65 | -402.65
| 9524 | 91.48 | 180.81 | 7275.36 | -2261.62 | -403.86
| 9612 | 91.85 | 180.81 | 7272.8 | -2349.57 | -405.1
| 9699 | 90.52 | 181.85 | 7271 | -2436.53 | -407.12
| 9787 | 90.89 | 181.22 | 7269.92 | -2524.49 | -409.48
| 9874 | 91.2 | 180.87 | 7268.33 | -2611.46 | -411.07
| 9962 | 90 | 181.16 | 7267.41 | -2699.44 | -412.63
| 10049 | 90.09 | 180.9 | 7267.34 | -2786.43 | -414.19
| 10137 | 90.18 | 180.44 | 7267.14 | -2874.42 | -415.22
| 10224 | 90.55 | 180.17 | 7266.58 | -2961.42 | -415.68
| 10312 | 90.83 | 179.95 | 7265.52 | -3049.41 | -415.77
| 10399 | 89.42 | 179.28 | 7265.33 | -3136.41 | -415.19
| 10486 | 89.78 | 181.09 | 7265.94 | -3223.4 | -415.47
| 10574 | 88.74 | 180.44 | 7267.08 | -3311.38 | -416.65
| 10661 | 86.89 | 179.26 | 7270.39 | -3398.31 | -416.42
| 10749 | 86.86 | 180.48 | 7275.19 | -3486.18 | -416.22
| 10837 | 87.78 | 180.91 | 7279.3 | -3574.08 | -417.28
| 10924 | 88.95 | 181.41 | 7281.79 | -3661.02 | -419.05
| 11011 | 91.88 | 183.01 | 7281.16 | -3747.94 | -422.4
| 11099 | 90.62 | 182.22 | 7279.24 | -3835.83 | -426.41
| 11187 | 90.49 | 182.04 | 7278.38 | -3923.76 | -429.68
| 11274 | 90.46 | 181.78 | 7277.66 | -4010.71 | -432.58
| 11362 | 89.82 | 180.56 | 7277.45 | -4098.69 | -434.38
| 11449 | 89.82 | 179.83 | 7277.72 | -4185.69 | -434.68
| 11537 | 89.82 | 180.27 | 7278 | -4273.69 | -434.75
| 11625 | 89.78 | 180.78 | 7278.31 | -4361.68 | -435.56
| 11716 | 89.97 | 181.45 | 7278.5 | -4452.67 | -437.33
| 11807 | 89.51 | 180.74 | 7278.92 | -4543.65 | -439.07
| 11899 | 88.37 | 178.82 | 7280.62 | -4635.63 | -438.72
| 11989 | 87.81 | 178.87 | 7283.62 | -4725.56 | -436.9
| 12080 | 88.09 | 179.65 | 7286.87 | -4816.49 | -435.73
| 12168 | 88.21 | 181.57 | 7289.71 | -4904.43 | -436.67
| 12255 | 88.21 | 181.55 | 7292.43 | -4991.36 | -439.03
| 12342 | 88.95 | 181.64 | 7294.59 | -5078.3 | -441.45
| 12430 | 88.18 | 180.9 | 7296.79 | -5166.25 | -443.4
| 12518 | 88.89 | 182.09 | 7299.04 | -5254.19 | -445.7
| 12605 | 90.25 | 182.35 | 7299.69 | -5341.12 | -449.07
| 12692 | 90.65 | 182.51 | 7299.01 | -5428.04 | -452.76
| 12780 | 88.89 | 181.55 | 7299.36 | -5515.98 | -455.87
| 12868 | 88.89 | 180.71 | 7301.07 | -5603.94 | -457.61
| 12955 | 89.78 | 180.79 | 7302.08 | -5690.93 | -458.75
| 13042 | 90.34 | 181.22 | 7301.99 | -5777.91 | -460.27
| 13130 | 91.48 | 180.19 | 7300.59 | -5865.89 | -461.36
| 13217 | 90.46 | 180.06 | 7299.12 | -5952.88 | -461.55
| 13304 | 90.77 | 179.49 | 7298.18 | -6039.87 | -461.2
| 13392 | 87.19 | 177.29 | 7299.75 | -6127.8 | -458.73
| 13480 | 88.92 | 176.71 | 7302.74 | -6215.63 | -454.13
| 13567 | 90.12 | 177.22 | 7303.47 | -6302.5 | -449.53
| 13655 | 89.6 | 178.32 | 7303.68 | -6390.43 | -446.1
| 13742 | 88.58 | 179.56 | 7305.06 | -6477.41 | -444.49
| 13829 | 87.48 | 180.65 | 7308.05 | -6564.35 | -444.65
| 13917 | 89.01 | 181.33 | 7310.75 | -6652.29 | -446.17
| 14004 | 89.51 | 180.73 | 7311.87 | -6739.27 | -447.73
| 14092 | 89.75 | 180.13 | 7312.44 | -6827.27 | -448.39
| 14180 | 89.72 | 179.81 | 7312.85 | -6915.27 | -448.35
| 14267 | 88.62 | 180.13 | 7314.11 | -7002.26 | -448.3
| 14355 | 88.64 | 181.14 | 7316.21 | -7090.22 | -449.28
| 14443 | 88.96 | 180.3 | 7318.05 | -7178.2 | -450.38
| 14530 | 89.69 | 182.46 | 7319.08 | -7265.16 | -452.48
| 14618 | 90.28 | 181.43 | 7319.1 | -7353.11 | -455.47
| 14705 | 90.46 | 181.14 | 7318.54 | -7440.08 | -457.42
| 14792 | 90.34 | 182.51 | 7317.93 | -7527.04 | -460.19
| 14880 | 89.14 | 182.92 | 7318.33 | -7614.93 | -464.36
| 14967 | 89.63 | 183.1 | 7319.27 | -7701.81 | -468.92
| 15056 | 88.34 | 181.06 | 7320.84 | -7790.73 | -472.15
| 15143 | 88.19 | 180.49 | 7323.48 | -7877.68 | -473.33
| 15230 | 87.48 | 180.25 | 7326.76 | -7964.62 | -473.89
| 15318 | 88.28 | 179.4 | 7330.02 | -8052.55 | -473.62
| 15406 | 88.58 | 180.89 | 7332.43 | -8140.52 | -473.84
| 15493 | 89.72 | 180.51 | 7333.72 | -8227.5 | -474.91
| 15581 | 90.06 | 180.67 | 7333.89 | -8315.5 | -475.81
| 15668 | 90.43 | 180.52 | 7333.52 | -8402.49 | -476.72
| 15756 | 90.8 | 179.07 | 7332.57 | -8490.48 | -476.4
| 15843 | 91.04 | 178.58 | 7331.18 | -8577.45 | -474.62
| 15931 | 90.65 | 179.5 | 7329.88 | -8665.43 | -473.14
| 16018 | 89.94 | 180.57 | 7329.43 | -8752.43 | -473.2
| 16106 | 89.6 | 179.13 | 7329.78 | -8840.42 | -472.97
| 16193 | 89.2 | 180.35 | 7330.7 | -8927.42 | -472.57
| 16281 | 87.08 | 179.27 | 7333.55 | -9015.36 | -472.28
| 16368 | 86.86 | 179.8 | 7338.15 | -9102.24 | -471.58
| 16455 | 87.72 | 180.26 | 7342.26 | -9189.14 | -471.62
| 16543 | 88.59 | 181.59 | 7345.1 | -9277.08 | -473.04
| 16630 | 89.75 | 182.26 | 7346.36 | -9364.02 | -475.96
| 16717 | 91.51 | 181.77 | 7345.4 | -9450.96 | -479.02
| 16805 | 92.12 | 180.8 | 7342.61 | -9538.89 | -481
| 16892 | 91.23 | 179.68 | 7340.07 | -9625.85 | -481.36
| 16980 | 89.08 | 178.38 | 7339.83 | -9713.83 | -479.87
| 17067 | 88.89 | 176.71 | 7341.37 | -9800.73 | -476.14
| 17154 | 89.35 | 178.41 | 7342.71 | -9887.64 | -472.44
| 17222 | 90.069 | 178.92 | 7343.05 | -9955.62 | -470.86
| 17242 | 90.28 | 179.07 | 7342.99 | -9975.62 | -470.51
| 17330 | 90.34 | 180.74 | 7342.52 | -10063.61 | -470.36
| 17417 | 90.22 | 182.08 | 7342.09 | -10150.58 | -472.5
| 17505 | 90.71 | 182.07 | 7341.38 | -10238.52 | -475.69
| 17592 | 91.05 | 181.26 | 7340.04 | -10325.47 | -478.21
| 17680 | 91.14 | 181.01 | 7338.36 | -10413.44 | -479.96
| 17767 | 90.28 | 179.26 | 7337.28 | -10500.43 | -480.16
| 17855 | 89.85 | 180.48 | 7337.18 | -10588.43 | -479.96
| 17942 | 89.97 | 180.09 | 7337.32 | -10675.43 | -480.39
| 18030 | 89.97 | 179.82 | 7337.37 | -10763.42 | -480.33
| 18117 | 90.09 | 179.03 | 7337.32 | -10850.42 | -479.45
| 18213 | 90.71 | 178.75 | 7336.65 | -10946.4 | -477.59
| 18257 | 90.71 | 178.75 | 7336.1 | -10990.39 | -476.63

## Lookup (hidden)
North Reference | RetunValue | Grid Type | ReturnValue | Deviation Indicator | ReturnValue
| 2 |  | 0 |  | 4
True |  | SPCS-Colorado Central-NAD27 |  | Directional
Grid |  | SPCS-Colorado Central-NAD83 |  | High Angle
|  | SPCS-Colorado North-NAD27 |  | Horizontal
SPCS-Colorado North-NAD83
SPCS-Colorado South-NAD27
SPCS-Colorado South-NAD83
UTM-Zone 12 NAD27
UTM-Zone 12 NAD83
UTM-Zone 13 NAD27
UTM-Zone 13 NAD83