## Data
Header Information | measured depth (ft) | inclination (°) | azimuth (°) | true vertical depth (ft) | northing +N/-S (ft) | easting +E/-W (ft)
Operator Name | 0 | 0 | 0 | 0 | 0 | 0
Confluence DJ LLC | 100 | 0 | 0 | 100 | 0 | 0
Operator Number | 200 | 0 | 0 | 200 | 0 | 0
10518 | 300 | 0 | 0 | 300 | 0 | 0
Well Name and Number | 400 | 0 | 0 | 400 | 0 | 0
Dotsero 6-6-2L | 500 | 0 | 0 | 500 | 0 | 0
API Number (if available) | 600 | 0 | 0 | 600 | 0 | 0
| 700 | 0 | 0 | 700 | 0 | 0
Location: QQ SEC TWP RGE | 800 | 0 | 0 | 800 | 0 | 0
NENE 6 7N 64W | 900 | 0 | 0 | 900 | 0 | 0
Citing Type: Planned or Actual | 1000 | 0 | 0 | 1000 | 0 | 0
Planned | 1100 | 0 | 0 | 1100 | 0 | 0
Deviation Indicator | 1200 | 0 | 0 | 1200 | 0 | 0
Horizontal | 1300 | 0 | 0 | 1300 | 0 | 0
North Reference | 1400 | 0 | 0 | 1400 | 0 | 0
True | 1500 | 0 | 0 | 1500 | 0 | 0
Grid Type | 1600 | 0 | 0 | 1600 | 0 | 0
#VALUE! | 1700 | 0 | 0 | 1700 | 0 | 0
| 1800 | 0 | 0 | 1800 | 0 | 0
| 1900 | 0 | 0 | 1900 | 0 | 0
| 2000 | 0 | 0 | 2000 | 0 | 0
| 2100 | 0 | 0 | 2100 | 0 | 0
| 2200 | 0 | 0 | 2200 | 0 | 0
| 2300 | 0 | 0 | 2300 | 0 | 0
| 2400 | 0 | 0 | 2400 | 0 | 0
| 2500 | 0 | 0 | 2500 | 0 | 0
| 2600 | 0 | 0 | 2600 | 0 | 0
| 2700 | 0 | 0 | 2700 | 0 | 0
| 2800 | 0 | 0 | 2800 | 0 | 0
| 2900 | 0 | 0 | 2900 | 0 | 0
| 3000 | 0 | 0 | 3000 | 0 | 0
| 3100 | 1 | 135.95 | 3099.99 | -0.63 | 0.61
| 3200 | 2 | 135.95 | 3199.96 | -2.51 | 2.43
| 3300 | 3 | 135.95 | 3299.86 | -5.64 | 5.46
| 3400 | 4 | 135.95 | 3399.68 | -10.03 | 9.7
| 3500 | 5 | 135.95 | 3499.37 | -15.67 | 15.16
| 3600 | 6 | 135.95 | 3598.9 | -22.56 | 21.82
| 3700 | 7 | 135.95 | 3698.26 | -30.69 | 29.7
| 3800 | 8 | 135.95 | 3797.4 | -40.07 | 38.77
| 3900 | 9 | 135.95 | 3896.3 | -50.7 | 49.05
| 4000 | 10 | 135.95 | 3994.93 | -62.56 | 60.53
| 4100 | 11 | 135.95 | 4093.26 | -75.65 | 73.2
| 4200 | 12 | 135.95 | 4191.25 | -89.98 | 87.06
| 4300 | 13 | 135.95 | 4288.87 | -105.54 | 102.11
| 4400 | 14 | 135.95 | 4386.11 | -122.32 | 118.34
| 4500 | 15 | 135.95 | 4482.92 | -140.31 | 135.75
| 4600 | 16 | 135.95 | 4579.29 | -159.52 | 154.33
| 4700 | 17 | 135.95 | 4675.17 | -179.93 | 174.08
| 4790.77 | 17.91 | 135.95 | 4761.75 | -199.49 | 193.01
| 4800 | 17.91 | 135.95 | 4770.54 | -201.53 | 194.99
| 4900 | 17.91 | 135.95 | 4865.69 | -223.63 | 216.37
| 5000 | 17.91 | 135.95 | 4960.85 | -245.73 | 237.75
| 5100 | 17.91 | 135.95 | 5056.01 | -267.83 | 259.13
| 5200 | 17.91 | 135.95 | 5151.16 | -289.93 | 280.51
| 5300 | 17.91 | 135.95 | 5246.32 | -312.02 | 301.89
| 5400 | 17.91 | 135.95 | 5341.47 | -334.12 | 323.27
| 5500 | 17.91 | 135.95 | 5436.63 | -356.22 | 344.65
| 5600 | 17.91 | 135.95 | 5531.78 | -378.32 | 366.03
| 5700 | 17.91 | 135.95 | 5626.94 | -400.42 | 387.41
| 5800 | 17.91 | 135.95 | 5722.09 | -422.52 | 408.79
| 5900 | 17.91 | 135.95 | 5817.25 | -444.62 | 430.17
| 6000 | 17.91 | 135.95 | 5912.4 | -466.71 | 451.55
| 6100 | 17.91 | 135.95 | 6007.56 | -488.81 | 472.93
| 6200 | 17.91 | 135.95 | 6102.71 | -510.91 | 494.31
| 6300 | 17.91 | 135.95 | 6197.87 | -533.01 | 515.69
| 6400 | 17.91 | 135.95 | 6293.02 | -555.11 | 537.07
| 6500 | 17.91 | 135.95 | 6388.18 | -577.21 | 558.45
| 6570.68 | 17.91 | 135.95 | 6455.44 | -592.83 | 573.57
| 6600 | 16.03 | 143.68 | 6483.48 | -599.33 | 579.1
| 6650 | 13.69 | 161.01 | 6531.83 | -610.49 | 585.12
| 6700 | 12.91 | 182.62 | 6580.52 | -621.67 | 586.79
| 6750 | 13.98 | 203.76 | 6629.18 | -632.79 | 584.1
| 6800 | 16.53 | 220.22 | 6677.44 | -643.75 | 577.07
| 6850 | 20 | 231.76 | 6724.92 | -654.48 | 565.75
| 6900 | 24 | 239.81 | 6771.28 | -664.89 | 550.24
| 6950 | 28.3 | 245.6 | 6816.16 | -674.91 | 530.64
| 7000 | 32.79 | 249.95 | 6859.22 | -684.45 | 507.11
| 7050 | 37.4 | 253.34 | 6900.12 | -693.46 | 479.83
| 7100 | 42.08 | 256.08 | 6938.56 | -701.84 | 449
| 7150 | 46.82 | 258.36 | 6974.24 | -709.56 | 414.86
| 7200 | 51.6 | 260.32 | 7006.9 | -716.53 | 377.67
| 7250 | 56.4 | 262.02 | 7036.28 | -722.72 | 337.71
| 7300 | 61.23 | 263.55 | 7062.17 | -728.08 | 295.28
| 7350 | 66.07 | 264.95 | 7084.35 | -732.55 | 250.72
| 7400 | 70.92 | 266.24 | 7102.67 | -736.12 | 204.35
| 7450 | 75.79 | 267.45 | 7116.99 | -738.75 | 156.53
| 7500 | 80.65 | 268.62 | 7127.2 | -740.42 | 107.63
| 7550 | 85.53 | 269.75 | 7133.21 | -741.12 | 58.01
| 7595.89 | 90 | 270.78 | 7135 | -740.91 | 12.16
| 7600 | 90 | 270.78 | 7135 | -740.85 | 8.06
| 7700 | 90 | 270.78 | 7135 | -739.49 | -91.93
| 7800 | 90 | 270.78 | 7135 | -738.12 | -191.92
| 7900 | 90 | 270.78 | 7135 | -736.76 | -291.91
| 8000 | 90 | 270.78 | 7135 | -735.4 | -391.9
| 8100 | 90 | 270.78 | 7135 | -734.03 | -491.89
| 8200 | 90 | 270.78 | 7135 | -732.67 | -591.88
| 8300 | 90 | 270.78 | 7135 | -731.31 | -691.88
| 8400 | 90 | 270.78 | 7135 | -729.94 | -791.87
| 8500 | 90 | 270.78 | 7135 | -728.58 | -891.86
| 8600 | 90 | 270.78 | 7135 | -727.22 | -991.85
| 8700 | 90 | 270.78 | 7135 | -725.85 | -1091.84
| 8800 | 90 | 270.78 | 7135 | -724.49 | -1191.83
| 8900 | 90 | 270.78 | 7135 | -723.13 | -1291.82
| 9000 | 90 | 270.78 | 7135 | -721.76 | -1391.81
| 9100 | 90 | 270.78 | 7135 | -720.4 | -1491.8
| 9200 | 90 | 270.78 | 7135 | -719.04 | -1591.79
| 9300 | 90 | 270.78 | 7135 | -717.67 | -1691.78
| 9400 | 90 | 270.78 | 7135 | -716.31 | -1791.77
| 9500 | 90 | 270.78 | 7135 | -714.95 | -1891.76
| 9600 | 90 | 270.78 | 7135 | -713.58 | -1991.75
| 9700 | 90 | 270.78 | 7135 | -712.22 | -2091.75
| 9800 | 90 | 270.78 | 7135 | -710.86 | -2191.74
| 9900 | 90 | 270.78 | 7135 | -709.49 | -2291.73
| 10000 | 90 | 270.78 | 7135 | -708.13 | -2391.72
| 10100 | 90 | 270.78 | 7135 | -706.77 | -2491.71
| 10200 | 90 | 270.78 | 7135 | -705.4 | -2591.7
| 10300 | 90 | 270.78 | 7135 | -704.04 | -2691.69
| 10400 | 90 | 270.78 | 7135 | -702.68 | -2791.68
| 10500 | 90 | 270.78 | 7135 | -701.31 | -2891.67
| 10600 | 90 | 270.78 | 7135 | -699.95 | -2991.66
| 10700 | 90 | 270.78 | 7135 | -698.59 | -3091.65
| 10800 | 90 | 270.78 | 7135 | -697.22 | -3191.64
| 10900 | 90 | 270.78 | 7135 | -695.86 | -3291.63
| 11000 | 90 | 270.78 | 7135 | -694.5 | -3391.62
| 11100 | 90 | 270.78 | 7135 | -693.13 | -3491.62
| 11200 | 90 | 270.78 | 7135 | -691.77 | -3591.61
| 11300 | 90 | 270.78 | 7135 | -690.41 | -3691.6
| 11400 | 90 | 270.78 | 7135 | -689.04 | -3791.59
| 11500 | 90 | 270.78 | 7135 | -687.68 | -3891.58
| 11600 | 90 | 270.78 | 7135 | -686.32 | -3991.57
| 11700 | 90 | 270.78 | 7135 | -684.95 | -4091.56
| 11800 | 90 | 270.78 | 7135 | -683.59 | -4191.55
| 11900 | 90 | 270.78 | 7135 | -682.23 | -4291.54
| 12000 | 90 | 270.78 | 7135 | -680.86 | -4391.53
| 12100 | 90 | 270.78 | 7135 | -679.5 | -4491.52
| 12200 | 90 | 270.78 | 7135 | -678.14 | -4591.51
| 12300 | 90 | 270.78 | 7135 | -676.77 | -4691.5
| 12400 | 90 | 270.78 | 7135 | -675.41 | -4791.49
| 12500 | 90 | 270.78 | 7135 | -674.05 | -4891.49
| 12600 | 90 | 270.78 | 7135 | -672.68 | -4991.48
| 12700 | 90 | 270.78 | 7135 | -671.32 | -5091.47
| 12800 | 90 | 270.78 | 7135 | -669.96 | -5191.46
| 12900 | 90 | 270.78 | 7135 | -668.59 | -5291.45
| 13000 | 90 | 270.78 | 7135 | -667.23 | -5391.44
| 13100 | 90 | 270.78 | 7135 | -665.87 | -5491.43
| 13200 | 90 | 270.78 | 7135 | -664.5 | -5591.42
| 13300 | 90 | 270.78 | 7135 | -663.14 | -5691.41
| 13400 | 90 | 270.78 | 7135 | -661.78 | -5791.4
| 13500 | 90 | 270.78 | 7135 | -660.41 | -5891.39
| 13600 | 90 | 270.78 | 7135 | -659.05 | -5991.38
| 13700 | 90 | 270.78 | 7135 | -657.69 | -6091.37
| 13800 | 90 | 270.78 | 7135 | -656.32 | -6191.36
| 13900 | 90 | 270.78 | 7135 | -654.96 | -6291.36
| 14000 | 90 | 270.78 | 7135 | -653.6 | -6391.35
| 14100 | 90 | 270.78 | 7135 | -652.23 | -6491.34
| 14200 | 90 | 270.78 | 7135 | -650.87 | -6591.33
| 14300 | 90 | 270.78 | 7135 | -649.51 | -6691.32
| 14400 | 90 | 270.78 | 7135 | -648.14 | -6791.31
| 14500 | 90 | 270.78 | 7135 | -646.78 | -6891.3
| 14600 | 90 | 270.78 | 7135 | -645.42 | -6991.29
| 14700 | 90 | 270.78 | 7135 | -644.05 | -7091.28
| 14800 | 90 | 270.78 | 7135 | -642.69 | -7191.27
| 14900 | 90 | 270.78 | 7135 | -641.33 | -7291.26
| 15000 | 90 | 270.78 | 7135 | -639.96 | -7391.25
| 15100 | 90 | 270.78 | 7135 | -638.6 | -7491.24
| 15200 | 90 | 270.78 | 7135 | -637.24 | -7591.23
| 15300 | 90 | 270.78 | 7135 | -635.87 | -7691.22
| 15400 | 90 | 270.78 | 7135 | -634.51 | -7791.22
| 15500 | 90 | 270.78 | 7135 | -633.15 | -7891.21
| 15600 | 90 | 270.78 | 7135 | -631.78 | -7991.2
| 15700 | 90 | 270.78 | 7135 | -630.42 | -8091.19
| 15800 | 90 | 270.78 | 7135 | -629.05 | -8191.18
| 15900 | 90 | 270.78 | 7135 | -627.69 | -8291.17
| 16000 | 90 | 270.78 | 7135 | -626.33 | -8391.16
| 16100 | 90 | 270.78 | 7135 | -624.96 | -8491.15
| 16200 | 90 | 270.78 | 7135 | -623.6 | -8591.14
| 16300 | 90 | 270.78 | 7135 | -622.24 | -8691.13
| 16400 | 90 | 270.78 | 7135 | -620.87 | -8791.12
| 16500 | 90 | 270.78 | 7135 | -619.51 | -8891.11
| 16600 | 90 | 270.78 | 7135 | -618.15 | -8991.1
| 16700 | 90 | 270.78 | 7135 | -616.78 | -9091.09
| 16800 | 90 | 270.78 | 7135 | -615.42 | -9191.09
| 16900 | 90 | 270.78 | 7135 | -614.06 | -9291.08
| 16998.79 | 90 | 270.78 | 7135 | -612.71 | -9389.85

## Lookup (hidden)
North Reference | RetunValue | Grid Type | ReturnValue | Deviation Indicator | ReturnValue
| 2 |  | 0 |  | 4
True |  | SPCS-Colorado Central-NAD27 |  | Directional
Grid |  | SPCS-Colorado Central-NAD83 |  | High Angle
|  | SPCS-Colorado North-NAD27 |  | Horizontal
SPCS-Colorado North-NAD83
SPCS-Colorado South-NAD27
SPCS-Colorado South-NAD83
UTM-Zone 12 NAD27
UTM-Zone 12 NAD83
UTM-Zone 13 NAD27
UTM-Zone 13 NAD83