## Data
Header Information | measured depth (ft) | inclination (°) | azimuth (°) | true vertical depth (ft) | northing +N/-S (ft) | easting +E/-W (ft)
Operator Name | 0 | 0 | 0 | 0 | 0 | 0
MALLARD EXPLORATION | 100 | 0 | 0 | 100 | 0 | 0
Operator Number | 200 | 0 | 0 | 200 | 0 | 0
10670 | 300 | 0 | 0 | 300 | 0 | 0
Well Name and Number | 400 | 0 | 0 | 400 | 0 | 0
SHELDUCK 6-5-12HN | 500 | 2 | 299.25 | 499.98 | 0.85 | -1.52
API Number (if available) | 600 | 4 | 299.25 | 599.84 | 3.41 | -6.09
| 700 | 6 | 299.25 | 699.45 | 7.67 | -13.69
Location: QQ SEC TWP RGE | 800 | 8 | 299.25 | 798.7 | 13.62 | -24.33
NW SW SEC. 6 T7N R60W | 900 | 10 | 299.25 | 897.47 | 21.26 | -37.97
Citing Type: Planned or Actual | 1000 | 12 | 299.25 | 995.62 | 30.59 | -54.62
PLANNED | 1100 | 12 | 299.25 | 1093.44 | 40.75 | -72.76
Deviation Indicator | 1200 | 12 | 299.25 | 1191.25 | 50.9 | -90.9
Horizontal | 1300 | 12 | 299.25 | 1289.07 | 61.06 | -109.04
North Reference | 1400 | 12 | 299.25 | 1386.88 | 71.22 | -127.18
True | 1500 | 12 | 299.25 | 1484.7 | 81.38 | -145.32
Grid Type | 1600 | 12 | 299.25 | 1582.51 | 91.54 | -163.46
#VALUE! | 1700 | 12 | 299.25 | 1680.33 | 101.7 | -181.61
| 1800 | 12 | 299.25 | 1778.14 | 111.85 | -199.75
| 1900 | 12 | 299.25 | 1875.96 | 122.01 | -217.89
| 2000 | 12 | 299.25 | 1973.77 | 132.17 | -236.03
| 2100 | 12 | 299.25 | 2071.59 | 142.33 | -254.17
| 2200 | 12 | 299.25 | 2169.4 | 152.49 | -272.31
| 2300 | 12 | 299.25 | 2267.22 | 162.65 | -290.45
| 2400 | 12 | 299.25 | 2365.03 | 172.81 | -308.59
| 2500 | 12 | 299.25 | 2462.84 | 182.96 | -326.73
| 2600 | 12 | 299.25 | 2560.66 | 193.12 | -344.87
| 2700 | 12 | 299.25 | 2658.47 | 203.28 | -363.01
| 2800 | 12 | 299.25 | 2756.29 | 213.44 | -381.15
| 2900 | 12 | 299.25 | 2854.1 | 223.6 | -399.29
| 3000 | 12 | 299.25 | 2951.92 | 233.76 | -417.43
| 3100 | 12 | 299.25 | 3049.73 | 243.91 | -435.57
| 3200 | 12 | 299.25 | 3147.55 | 254.07 | -453.71
| 3300 | 12 | 299.25 | 3245.36 | 264.23 | -471.85
| 3400 | 12 | 299.25 | 3343.18 | 274.39 | -489.99
| 3500 | 12 | 299.25 | 3440.99 | 284.55 | -508.13
| 3600 | 12 | 299.25 | 3538.81 | 294.71 | -526.28
| 3667.99 | 12 | 299.25 | 3605.31 | 301.61 | -538.61
| 3700 | 11.36 | 299.25 | 3636.66 | 304.78 | -544.26
| 3800 | 9.36 | 299.25 | 3735.02 | 313.57 | -559.95
| 3900 | 7.36 | 299.25 | 3833.96 | 320.67 | -572.64
| 4000 | 5.36 | 299.25 | 3933.33 | 326.08 | -582.3
| 4100 | 3.36 | 299.25 | 4033.04 | 329.79 | -588.93
| 4200 | 1.36 | 299.25 | 4132.95 | 331.81 | -592.53
| 4267.99 | 0 | 0 | 4200.93 | 332.2 | -593.23
| 4300 | 0 | 0 | 4232.94 | 332.2 | -593.23
| 4400 | 0 | 0 | 4332.94 | 332.2 | -593.23
| 4500 | 0 | 0 | 4432.94 | 332.2 | -593.23
| 4600 | 0 | 0 | 4532.94 | 332.2 | -593.23
| 4700 | 0 | 0 | 4632.94 | 332.2 | -593.23
| 4800 | 0 | 0 | 4732.94 | 332.2 | -593.23
| 4900 | 0 | 0 | 4832.94 | 332.2 | -593.23
| 5000 | 0 | 0 | 4932.94 | 332.2 | -593.23
| 5100 | 0 | 0 | 5032.94 | 332.2 | -593.23
| 5200 | 0 | 0 | 5132.94 | 332.2 | -593.23
| 5300 | 0 | 0 | 5232.94 | 332.2 | -593.23
| 5400 | 0 | 0 | 5332.94 | 332.2 | -593.23
| 5500 | 0 | 0 | 5432.94 | 332.2 | -593.23
| 5600 | 0 | 0 | 5532.94 | 332.2 | -593.23
| 5700 | 0 | 0 | 5632.94 | 332.2 | -593.23
| 5800 | 0 | 0 | 5732.94 | 332.2 | -593.23
| 5839.1 | 0 | 0 | 5772.04 | 332.2 | -593.23
| 5900 | 6.09 | 89.92 | 5832.83 | 332.2 | -590
| 6000 | 16.09 | 89.92 | 5930.84 | 332.23 | -570.78
| 6100 | 26.09 | 89.92 | 6024.02 | 332.28 | -534.85
| 6200 | 36.09 | 89.92 | 6109.55 | 332.35 | -483.27
| 6300 | 46.09 | 89.92 | 6184.82 | 332.45 | -417.63
| 6400 | 56.09 | 89.92 | 6247.55 | 332.55 | -339.92
| 6500 | 66.09 | 89.92 | 6295.83 | 332.68 | -252.49
| 6600 | 76.09 | 89.92 | 6328.2 | 332.81 | -158.01
| 6700 | 86.09 | 89.92 | 6343.67 | 332.95 | -59.34
| 6739.1 | 90 | 89.92 | 6345 | 333 | -20.27
| 6800 | 90 | 89.92 | 6345 | 333.09 | 40.63
| 6900 | 90 | 89.92 | 6345 | 333.23 | 140.63
| 7000 | 90 | 89.92 | 6345 | 333.37 | 240.63
| 7100 | 90 | 89.92 | 6345 | 333.51 | 340.63
| 7200 | 90 | 89.92 | 6345 | 333.65 | 440.63
| 7300 | 90 | 89.92 | 6345 | 333.79 | 540.63
| 7400 | 90 | 89.92 | 6345 | 333.93 | 640.63
| 7500 | 90 | 89.92 | 6345 | 334.07 | 740.63
| 7600 | 90 | 89.92 | 6345 | 334.21 | 840.63
| 7700 | 90 | 89.92 | 6345 | 334.35 | 940.63
| 7800 | 90 | 89.92 | 6345 | 334.49 | 1040.63
| 7900 | 90 | 89.92 | 6345 | 334.63 | 1140.63
| 8000 | 90 | 89.92 | 6345 | 334.77 | 1240.63
| 8100 | 90 | 89.92 | 6345 | 334.91 | 1340.63
| 8200 | 90 | 89.92 | 6345 | 335.06 | 1440.63
| 8300 | 90 | 89.92 | 6345 | 335.2 | 1540.63
| 8400 | 90 | 89.92 | 6345 | 335.34 | 1640.63
| 8500 | 90 | 89.92 | 6345 | 335.48 | 1740.63
| 8600 | 90 | 89.92 | 6345 | 335.62 | 1840.63
| 8700 | 90 | 89.92 | 6345 | 335.77 | 1940.63
| 8800 | 90 | 89.92 | 6345 | 335.91 | 2040.63
| 8900 | 90 | 89.92 | 6345 | 336.05 | 2140.63
| 9000 | 90 | 89.92 | 6345 | 336.19 | 2240.63
| 9100 | 90 | 89.92 | 6345 | 336.34 | 2340.63
| 9200 | 90 | 89.92 | 6345 | 336.48 | 2440.63
| 9300 | 90 | 89.92 | 6345 | 336.62 | 2540.63
| 9400 | 90 | 89.92 | 6345 | 336.76 | 2640.63
| 9500 | 90 | 89.92 | 6345 | 336.91 | 2740.63
| 9600 | 90 | 89.92 | 6345 | 337.05 | 2840.63
| 9700 | 90 | 89.92 | 6345 | 337.19 | 2940.63
| 9800 | 90 | 89.92 | 6345 | 337.34 | 3040.63
| 9900 | 90 | 89.92 | 6345 | 337.48 | 3140.63
| 10000 | 90 | 89.92 | 6345 | 337.63 | 3240.63
| 10100 | 90 | 89.92 | 6345 | 337.77 | 3340.63
| 10200 | 90 | 89.92 | 6345 | 337.91 | 3440.63
| 10300 | 90 | 89.92 | 6345 | 338.06 | 3540.63
| 10400 | 90 | 89.92 | 6345 | 338.2 | 3640.63
| 10500 | 90 | 89.92 | 6345 | 338.35 | 3740.63
| 10600 | 90 | 89.92 | 6345 | 338.49 | 3840.63
| 10700 | 90 | 89.92 | 6345 | 338.64 | 3940.63
| 10800 | 90 | 89.92 | 6345 | 338.78 | 4040.63
| 10900 | 90 | 89.92 | 6345 | 338.93 | 4140.63
| 11000 | 90 | 89.92 | 6345 | 339.07 | 4240.63
| 11100 | 90 | 89.92 | 6345 | 339.22 | 4340.63
| 11200 | 90 | 89.92 | 6345 | 339.37 | 4440.63
| 11300 | 90 | 89.92 | 6345 | 339.51 | 4540.63
| 11379.84 | 90 | 89.92 | 6345 | 339.63 | 4620.46

## Lookup (hidden)
North Reference | RetunValue | Grid Type | ReturnValue | Deviation Indicator | ReturnValue
| 2 |  | 0 |  | 4
True |  | SPCS-Colorado Central-NAD27 |  | Directional
Grid |  | SPCS-Colorado Central-NAD83 |  | High Angle
|  | SPCS-Colorado North-NAD27 |  | Horizontal
SPCS-Colorado North-NAD83
SPCS-Colorado South-NAD27
SPCS-Colorado South-NAD83
UTM-Zone 12 NAD27
UTM-Zone 12 NAD83
UTM-Zone 13 NAD27
UTM-Zone 13 NAD83