## Data
Header Information | measured depth (ft) | inclination (°) | azimuth (°) | true vertical depth (ft) | northing +N/-S (ft) | easting +E/-W (ft)
Operator Name | 0 | 0 | 0 | 0 | 0 | 0
MALLARD EXPLORATION | 100 | 0 | 0 | 100 | 0 | 0
Operator Number | 200 | 0 | 0 | 200 | 0 | 0
10670 | 300 | 0 | 0 | 300 | 0 | 0
Well Name and Number | 400 | 0 | 0 | 400 | 0 | 0
RUDDY 13-8HN | 500 | 0 | 0 | 500 | 0 | 0
API Number (if available) | 600 | 0 | 0 | 600 | 0 | 0
| 700 | 0 | 0 | 700 | 0 | 0
Location: QQ SEC TWP RGE | 800 | 0 | 0 | 800 | 0 | 0
NE NW SEC. 13 T8N R61W | 900 | 0 | 0 | 900 | 0 | 0
Citing Type: Planned or Actual | 1000 | 2 | 44.15 | 999.98 | 1.25 | 1.22
PLANNED | 1100 | 4 | 44.15 | 1099.84 | 5.01 | 4.86
Deviation Indicator | 1200 | 6 | 44.15 | 1199.45 | 11.26 | 10.93
Horizontal | 1300 | 8 | 44.15 | 1298.7 | 20.01 | 19.42
North Reference | 1400 | 10 | 44.15 | 1397.47 | 31.23 | 30.31
True | 1500 | 12 | 44.15 | 1495.62 | 44.92 | 43.6
Grid Type | 1600 | 12 | 44.15 | 1593.44 | 59.84 | 58.08
#VALUE! | 1700 | 12 | 44.15 | 1691.25 | 74.76 | 72.56
| 1800 | 12 | 44.15 | 1789.07 | 89.68 | 87.05
| 1900 | 12 | 44.15 | 1886.88 | 104.6 | 101.53
| 2000 | 12 | 44.15 | 1984.7 | 119.52 | 116.01
| 2100 | 12 | 44.15 | 2082.51 | 134.44 | 130.49
| 2200 | 12 | 44.15 | 2180.33 | 149.35 | 144.97
| 2300 | 12 | 44.15 | 2278.14 | 164.27 | 159.45
| 2400 | 12 | 44.15 | 2375.96 | 179.19 | 173.93
| 2500 | 12 | 44.15 | 2473.77 | 194.11 | 188.41
| 2600 | 12 | 44.15 | 2571.59 | 209.03 | 202.89
| 2700 | 12 | 44.15 | 2669.4 | 223.95 | 217.37
| 2800 | 12 | 44.15 | 2767.22 | 238.87 | 231.85
| 2900 | 12 | 44.15 | 2865.03 | 253.79 | 246.34
| 3000 | 12 | 44.15 | 2962.84 | 268.71 | 260.82
| 3100 | 12 | 44.15 | 3060.66 | 283.62 | 275.3
| 3200 | 12 | 44.15 | 3158.47 | 298.54 | 289.78
| 3300 | 12 | 44.15 | 3256.29 | 313.46 | 304.26
| 3400 | 12 | 44.15 | 3354.1 | 328.38 | 318.74
| 3500 | 12 | 44.15 | 3451.92 | 343.3 | 333.22
| 3600 | 12 | 44.15 | 3549.73 | 358.22 | 347.7
| 3700 | 12 | 44.15 | 3647.55 | 373.14 | 362.18
| 3800 | 12 | 44.15 | 3745.36 | 388.06 | 376.66
| 3900 | 12 | 44.15 | 3843.18 | 402.98 | 391.14
| 4000 | 12 | 44.15 | 3940.99 | 417.9 | 405.63
| 4100 | 12 | 44.15 | 4038.81 | 432.81 | 420.11
| 4200 | 12 | 44.15 | 4136.62 | 447.73 | 434.59
| 4300 | 12 | 44.15 | 4234.44 | 462.65 | 449.07
| 4400 | 12 | 44.15 | 4332.25 | 477.57 | 463.55
| 4500 | 12 | 44.15 | 4430.07 | 492.49 | 478.03
| 4527.61 | 12 | 44.15 | 4457.07 | 496.61 | 482.03
| 4600 | 10.55 | 44.15 | 4528.06 | 506.77 | 491.89
| 4700 | 8.55 | 44.15 | 4626.67 | 518.67 | 503.44
| 4800 | 6.55 | 44.15 | 4725.8 | 528.1 | 512.6
| 4900 | 4.55 | 44.15 | 4825.33 | 535.05 | 519.34
| 5000 | 2.55 | 44.15 | 4925.13 | 539.49 | 523.65
| 5100 | 0.55 | 44.15 | 5025.09 | 541.43 | 525.54
| 5127.61 | 0 | 0 | 5052.69 | 541.53 | 525.63
| 5200 | 0 | 0 | 5125.09 | 541.53 | 525.63
| 5300 | 0 | 0 | 5225.09 | 541.53 | 525.63
| 5400 | 0 | 0 | 5325.09 | 541.53 | 525.63
| 5500 | 0 | 0 | 5425.09 | 541.53 | 525.63
| 5600 | 0 | 0 | 5525.09 | 541.53 | 525.63
| 5700 | 0 | 0 | 5625.09 | 541.53 | 525.63
| 5800 | 0 | 0 | 5725.09 | 541.53 | 525.63
| 5900 | 0 | 0 | 5825.09 | 541.53 | 525.63
| 5963.95 | 0 | 0 | 5889.04 | 541.53 | 525.63
| 6000 | 3.6 | 181.13 | 5925.06 | 540.4 | 525.61
| 6100 | 13.6 | 181.13 | 6023.81 | 525.46 | 525.31
| 6200 | 23.6 | 181.13 | 6118.47 | 493.6 | 524.68
| 6300 | 33.6 | 181.13 | 6206.15 | 445.79 | 523.74
| 6400 | 43.6 | 181.13 | 6284.2 | 383.49 | 522.51
| 6500 | 53.6 | 181.13 | 6350.24 | 308.59 | 521.03
| 6600 | 63.6 | 181.13 | 6402.27 | 223.35 | 519.35
| 6700 | 73.6 | 181.13 | 6438.7 | 130.38 | 517.52
| 6800 | 83.6 | 181.13 | 6458.43 | 32.49 | 515.59
| 6863.96 | 90 | 181.13 | 6462 | -31.32 | 514.33
| 6900 | 90 | 181.13 | 6462 | -67.35 | 513.62
| 7000 | 90 | 181.13 | 6462 | -167.33 | 511.64
| 7100 | 90 | 181.13 | 6462 | -267.31 | 509.67
| 7200 | 90 | 181.13 | 6462 | -367.3 | 507.7
| 7300 | 90 | 181.13 | 6462 | -467.28 | 505.72
| 7400 | 90 | 181.13 | 6462 | -567.26 | 503.75
| 7500 | 90 | 181.13 | 6462 | -667.24 | 501.77
| 7600 | 90 | 181.13 | 6462 | -767.22 | 499.8
| 7700 | 90 | 181.13 | 6462 | -867.2 | 497.82
| 7800 | 90 | 181.13 | 6462 | -967.18 | 495.85
| 7900 | 90 | 181.13 | 6462 | -1067.16 | 493.87
| 8000 | 90 | 181.13 | 6462 | -1167.14 | 491.89
| 8100 | 90 | 181.13 | 6462 | -1267.12 | 489.92
| 8200 | 90 | 181.13 | 6462 | -1367.1 | 487.94
| 8300 | 90 | 181.13 | 6462 | -1467.08 | 485.96
| 8400 | 90 | 181.13 | 6462 | -1567.06 | 483.99
| 8500 | 90 | 181.13 | 6462 | -1667.04 | 482.01
| 8600 | 90 | 181.13 | 6462 | -1767.02 | 480.03
| 8700 | 90 | 181.13 | 6462 | -1867 | 478.05
| 8800 | 90 | 181.13 | 6462 | -1966.98 | 476.07
| 8900 | 90 | 181.13 | 6462 | -2066.96 | 474.09
| 9000 | 90 | 181.13 | 6462 | -2166.94 | 472.11
| 9100 | 90 | 181.13 | 6462 | -2266.92 | 470.13
| 9200 | 90 | 181.13 | 6462 | -2366.9 | 468.15
| 9300 | 90 | 181.14 | 6462 | -2466.88 | 466.17
| 9400 | 90 | 181.14 | 6462 | -2566.87 | 464.19
| 9500 | 90 | 181.14 | 6462 | -2666.85 | 462.21
| 9600 | 90 | 181.14 | 6462 | -2766.83 | 460.22
| 9700 | 90 | 181.14 | 6462 | -2866.81 | 458.24
| 9800 | 90 | 181.14 | 6462 | -2966.79 | 456.26
| 9900 | 90 | 181.14 | 6462 | -3066.77 | 454.28
| 10000 | 90 | 181.14 | 6462 | -3166.75 | 452.29
| 10100 | 90 | 181.14 | 6462 | -3266.73 | 450.31
| 10200 | 90 | 181.14 | 6462 | -3366.71 | 448.33
| 10300 | 90 | 181.14 | 6462 | -3466.69 | 446.34
| 10400 | 90 | 181.14 | 6462 | -3566.67 | 444.36
| 10500 | 90 | 181.14 | 6462 | -3666.65 | 442.37
| 10600 | 90 | 181.14 | 6462 | -3766.63 | 440.39
| 10700 | 90 | 181.14 | 6462 | -3866.61 | 438.4
| 10800 | 90 | 181.14 | 6462 | -3966.59 | 436.41
| 10900 | 90 | 181.14 | 6462 | -4066.57 | 434.43
| 10966 | 90 | 181.14 | 6462 | -4132.56 | 433.12

## Lookup (hidden)
North Reference | RetunValue | Grid Type | ReturnValue | Deviation Indicator | ReturnValue
| 2 |  | 0 |  | 4
True |  | SPCS-Colorado Central-NAD27 |  | Directional
Grid |  | SPCS-Colorado Central-NAD83 |  | High Angle
|  | SPCS-Colorado North-NAD27 |  | Horizontal
SPCS-Colorado North-NAD83
SPCS-Colorado South-NAD27
SPCS-Colorado South-NAD83
UTM-Zone 12 NAD27
UTM-Zone 12 NAD83
UTM-Zone 13 NAD27
UTM-Zone 13 NAD83