## Data
Header Information | measured depth (ft) | inclination (°) | azimuth (°) | true vertical depth (ft) | northing +N/-S (ft) | easting +E/-W (ft)
Operator Name | 0 | 0 | 0 | 0 | 0 | 0
Confluence DJ LLC | 100 | 0 | 0 | 100 | 0 | 0
Operator Number | 200 | 0 | 0 | 200 | 0 | 0
10518 | 300 | 0 | 0 | 300 | 0 | 0
Well Name and Number | 400 | 0 | 0 | 400 | 0 | 0
Desha 4-7-1L | 500 | 0 | 0 | 500 | 0 | 0
API Number (if available) | 600 | 0 | 0 | 600 | 0 | 0
| 700 | 0 | 0 | 700 | 0 | 0
Location: QQ SEC TWP RGE | 800 | 0 | 0 | 800 | 0 | 0
SWSW 33 1N 65W | 900 | 0 | 0 | 900 | 0 | 0
Citing Type: Planned or Actual | 1000 | 0 | 0 | 1000 | 0 | 0
Planned | 1100 | 0 | 0 | 1100 | 0 | 0
Deviation Indicator | 1200 | 0 | 0 | 1200 | 0 | 0
Horizontal | 1300 | 0 | 0 | 1300 | 0 | 0
North Reference | 1400 | 0 | 0 | 1400 | 0 | 0
True | 1500 | 0 | 0 | 1500 | 0 | 0
Grid Type | 1600 | 0 | 0 | 1600 | 0 | 0
#VALUE! | 1700 | 0 | 0 | 1700 | 0 | 0
| 1800 | 0 | 0 | 1800 | 0 | 0
| 1900 | 0 | 0 | 1900 | 0 | 0
| 2000 | 0 | 0 | 2000 | 0 | 0
| 2100 | 0 | 0 | 2100 | 0 | 0
| 2200 | 0 | 0 | 2200 | 0 | 0
| 2300 | 0 | 0 | 2300 | 0 | 0
| 2400 | 0 | 0 | 2400 | 0 | 0
| 2500 | 0 | 0 | 2500 | 0 | 0
| 2600 | 0 | 0 | 2600 | 0 | 0
| 2700 | 0 | 0 | 2700 | 0 | 0
| 2800 | 0 | 0 | 2800 | 0 | 0
| 2900 | 0 | 0 | 2900 | 0 | 0
| 3000 | 0 | 0 | 3000 | 0 | 0
| 3100 | 0 | 0 | 3100 | 0 | 0
| 3200 | 0 | 0 | 3200 | 0 | 0
| 3300 | 0 | 0 | 3300 | 0 | 0
| 3400 | 0 | 0 | 3400 | 0 | 0
| 3500 | 0 | 0 | 3500 | 0 | 0
| 3600 | 0 | 0 | 3600 | 0 | 0
| 3700 | 0 | 0 | 3700 | 0 | 0
| 3800 | 0 | 0 | 3800 | 0 | 0
| 3900 | 0 | 0 | 3900 | 0 | 0
| 4000 | 0 | 0 | 4000 | 0 | 0
| 4100 | 0 | 0 | 4100 | 0 | 0
| 4200 | 0 | 0 | 4200 | 0 | 0
| 4300 | 0 | 0 | 4300 | 0 | 0
| 4400 | 0 | 0 | 4400 | 0 | 0
| 4500 | 0 | 0 | 4500 | 0 | 0
| 4600 | 0 | 0 | 4600 | 0 | 0
| 4700 | 0 | 0 | 4700 | 0 | 0
| 4800 | 0 | 0 | 4800 | 0 | 0
| 4900 | 0 | 0 | 4900 | 0 | 0
| 5000 | 0 | 0 | 5000 | 0 | 0
| 5050 | 5 | 126.02 | 5049.94 | -1.28 | 1.76
| 5100 | 10 | 126.02 | 5099.49 | -5.12 | 7.04
| 5150 | 15 | 126.02 | 5148.29 | -11.48 | 15.79
| 5200 | 20 | 126.02 | 5195.96 | -20.32 | 27.95
| 5250 | 25 | 126.02 | 5242.14 | -31.57 | 43.42
| 5300 | 30 | 126.02 | 5286.48 | -45.15 | 62.08
| 5350 | 35 | 126.02 | 5328.64 | -60.94 | 83.8
| 5377.2 | 37.72 | 126.02 | 5350.54 | -70.43 | 96.85
| 5400 | 37.72 | 126.02 | 5368.57 | -78.63 | 108.12
| 5500 | 37.72 | 126.02 | 5447.67 | -114.61 | 157.61
| 5600 | 37.72 | 126.02 | 5526.77 | -150.59 | 207.09
| 5700 | 37.72 | 126.02 | 5605.87 | -186.58 | 256.57
| 5800 | 37.72 | 126.02 | 5684.97 | -222.56 | 306.05
| 5900 | 37.72 | 126.02 | 5764.08 | -258.54 | 355.53
| 6000 | 37.72 | 126.02 | 5843.18 | -294.52 | 405.01
| 6100 | 37.72 | 126.02 | 5922.28 | -330.51 | 454.49
| 6200 | 37.72 | 126.02 | 6001.38 | -366.49 | 503.97
| 6300 | 37.72 | 126.02 | 6080.48 | -402.47 | 553.45
| 6400 | 37.72 | 126.02 | 6159.58 | -438.46 | 602.93
| 6500 | 37.72 | 126.02 | 6238.68 | -474.44 | 652.41
| 6600 | 37.72 | 126.02 | 6317.78 | -510.42 | 701.89
| 6700 | 37.72 | 126.02 | 6396.88 | -546.4 | 751.37
| 6800 | 37.72 | 126.02 | 6475.98 | -582.39 | 800.86
| 6900 | 37.72 | 126.02 | 6555.08 | -618.37 | 850.34
| 7000 | 37.72 | 126.02 | 6634.18 | -654.35 | 899.82
| 7100 | 37.72 | 126.02 | 6713.28 | -690.33 | 949.3
| 7200 | 37.72 | 126.02 | 6792.38 | -726.32 | 998.78
| 7245.23 | 37.72 | 126.02 | 6828.16 | -742.59 | 1021.16
| 7250 | 37.96 | 126.7 | 6831.93 | -744.33 | 1023.52
| 7300 | 40.69 | 133.31 | 6870.62 | -764.71 | 1047.72
| 7350 | 43.76 | 139.19 | 6907.65 | -788.99 | 1070.89
| 7400 | 47.09 | 144.43 | 6942.76 | -816.99 | 1092.86
| 7450 | 50.64 | 149.11 | 6975.65 | -848.49 | 1113.45
| 7500 | 54.36 | 153.33 | 7006.09 | -883.26 | 1132.5
| 7550 | 58.21 | 157.16 | 7033.85 | -921.02 | 1149.88
| 7600 | 62.17 | 160.69 | 7058.71 | -961.49 | 1165.45
| 7650 | 66.21 | 163.96 | 7080.48 | -1004.37 | 1179.09
| 7700 | 70.31 | 167.03 | 7099 | -1049.32 | 1190.7
| 7750 | 74.46 | 169.95 | 7114.13 | -1096 | 1200.19
| 7800 | 78.66 | 172.76 | 7125.75 | -1144.07 | 1207.49
| 7850 | 82.87 | 175.48 | 7133.78 | -1193.14 | 1212.54
| 7900 | 87.11 | 178.15 | 7138.14 | -1242.86 | 1215.3
| 7937.03 | 90.25 | 180.12 | 7139 | -1279.87 | 1215.86
| 8000 | 90.25 | 180.12 | 7138.73 | -1342.84 | 1215.73
| 8100 | 90.25 | 180.12 | 7138.3 | -1442.84 | 1215.53
| 8200 | 90.25 | 180.12 | 7137.87 | -1542.84 | 1215.33
| 8300 | 90.25 | 180.12 | 7137.44 | -1642.84 | 1215.12
| 8400 | 90.25 | 180.12 | 7137.02 | -1742.83 | 1214.92
| 8500 | 90.25 | 180.12 | 7136.59 | -1842.83 | 1214.72
| 8600 | 90.25 | 180.12 | 7136.16 | -1942.83 | 1214.51
| 8700 | 90.25 | 180.12 | 7135.73 | -2042.83 | 1214.31
| 8800 | 90.25 | 180.12 | 7135.3 | -2142.83 | 1214.11
| 8900 | 90.25 | 180.12 | 7134.87 | -2242.83 | 1213.9
| 9000 | 90.25 | 180.12 | 7134.45 | -2342.83 | 1213.7
| 9100 | 90.25 | 180.12 | 7134.02 | -2442.83 | 1213.5
| 9200 | 90.25 | 180.12 | 7133.59 | -2542.83 | 1213.29
| 9300 | 90.25 | 180.12 | 7133.16 | -2642.82 | 1213.09
| 9400 | 90.25 | 180.12 | 7132.73 | -2742.82 | 1212.89
| 9500 | 90.25 | 180.12 | 7132.3 | -2842.82 | 1212.68
| 9600 | 90.25 | 180.12 | 7131.88 | -2942.82 | 1212.48
| 9700 | 90.25 | 180.12 | 7131.45 | -3042.82 | 1212.28
| 9800 | 90.25 | 180.12 | 7131.02 | -3142.82 | 1212.07
| 9900 | 90.25 | 180.12 | 7130.59 | -3242.82 | 1211.87
| 10000 | 90.25 | 180.12 | 7130.16 | -3342.82 | 1211.67
| 10100 | 90.25 | 180.12 | 7129.73 | -3442.82 | 1211.47
| 10200 | 90.25 | 180.12 | 7129.3 | -3542.81 | 1211.26
| 10300 | 90.25 | 180.12 | 7128.88 | -3642.81 | 1211.06
| 10400 | 90.25 | 180.12 | 7128.45 | -3742.81 | 1210.86
| 10500 | 90.25 | 180.12 | 7128.02 | -3842.81 | 1210.65
| 10600 | 90.25 | 180.12 | 7127.59 | -3942.81 | 1210.45
| 10700 | 90.25 | 180.12 | 7127.16 | -4042.81 | 1210.25
| 10800 | 90.25 | 180.12 | 7126.73 | -4142.81 | 1210.04
| 10900 | 90.25 | 180.12 | 7126.31 | -4242.81 | 1209.84
| 11000 | 90.25 | 180.12 | 7125.88 | -4342.81 | 1209.64
| 11100 | 90.25 | 180.12 | 7125.45 | -4442.8 | 1209.43
| 11200 | 90.25 | 180.12 | 7125.02 | -4542.8 | 1209.23
| 11300 | 90.25 | 180.12 | 7124.59 | -4642.8 | 1209.03
| 11400 | 90.25 | 180.12 | 7124.16 | -4742.8 | 1208.82
| 11500 | 90.25 | 180.12 | 7123.74 | -4842.8 | 1208.62
| 11600 | 90.25 | 180.12 | 7123.31 | -4942.8 | 1208.42
| 11700 | 90.25 | 180.12 | 7122.88 | -5042.8 | 1208.22
| 11800 | 90.25 | 180.12 | 7122.45 | -5142.8 | 1208.01
| 11900 | 90.25 | 180.12 | 7122.02 | -5242.8 | 1207.81
| 12000 | 90.25 | 180.12 | 7121.59 | -5342.79 | 1207.61
| 12100 | 90.25 | 180.12 | 7121.16 | -5442.79 | 1207.4
| 12200 | 90.25 | 180.12 | 7120.74 | -5542.79 | 1207.2
| 12300 | 90.25 | 180.12 | 7120.31 | -5642.79 | 1207
| 12400 | 90.25 | 180.12 | 7119.88 | -5742.79 | 1206.79
| 12500 | 90.25 | 180.12 | 7119.45 | -5842.79 | 1206.59
| 12600 | 90.25 | 180.12 | 7119.02 | -5942.79 | 1206.39
| 12700 | 90.25 | 180.12 | 7118.59 | -6042.79 | 1206.18
| 12800 | 90.25 | 180.12 | 7118.17 | -6142.79 | 1205.98
| 12900 | 90.25 | 180.12 | 7117.74 | -6242.78 | 1205.78
| 13000 | 90.25 | 180.12 | 7117.31 | -6342.78 | 1205.57
| 13100 | 90.25 | 180.12 | 7116.88 | -6442.78 | 1205.37
| 13200 | 90.25 | 180.12 | 7116.45 | -6542.78 | 1205.17
| 13300 | 90.25 | 180.12 | 7116.02 | -6642.78 | 1204.97
| 13400 | 90.25 | 180.12 | 7115.59 | -6742.78 | 1204.76
| 13500 | 90.25 | 180.12 | 7115.17 | -6842.78 | 1204.56
| 13600 | 90.25 | 180.12 | 7114.74 | -6942.78 | 1204.36
| 13700 | 90.25 | 180.12 | 7114.31 | -7042.78 | 1204.15
| 13800 | 90.25 | 180.12 | 7113.88 | -7142.77 | 1203.95
| 13900 | 90.25 | 180.12 | 7113.45 | -7242.77 | 1203.75
| 14000 | 90.25 | 180.12 | 7113.02 | -7342.77 | 1203.54
| 14100 | 90.25 | 180.12 | 7112.6 | -7442.77 | 1203.34
| 14200 | 90.25 | 180.12 | 7112.17 | -7542.77 | 1203.14
| 14300 | 90.25 | 180.12 | 7111.74 | -7642.77 | 1202.93
| 14400 | 90.25 | 180.12 | 7111.31 | -7742.77 | 1202.73
| 14500 | 90.25 | 180.12 | 7110.88 | -7842.77 | 1202.53
| 14600 | 90.25 | 180.12 | 7110.45 | -7942.77 | 1202.32
| 14700 | 90.25 | 180.12 | 7110.03 | -8042.76 | 1202.12
| 14800 | 90.25 | 180.12 | 7109.6 | -8142.76 | 1201.92
| 14900 | 90.25 | 180.12 | 7109.17 | -8242.76 | 1201.71
| 15000 | 90.25 | 180.12 | 7108.74 | -8342.76 | 1201.51
| 15100 | 90.25 | 180.12 | 7108.31 | -8442.76 | 1201.31
| 15200 | 90.25 | 180.12 | 7107.88 | -8542.76 | 1201.11
| 15300 | 90.25 | 180.12 | 7107.45 | -8642.76 | 1200.9
| 15400 | 90.25 | 180.12 | 7107.03 | -8742.76 | 1200.7
| 15500 | 90.25 | 180.12 | 7106.6 | -8842.76 | 1200.5
| 15600 | 90.25 | 180.12 | 7106.17 | -8942.75 | 1200.29
| 15700 | 90.25 | 180.12 | 7105.74 | -9042.75 | 1200.09
| 15800 | 90.25 | 180.12 | 7105.31 | -9142.75 | 1199.89
| 15900 | 90.25 | 180.12 | 7104.88 | -9242.75 | 1199.68
| 16000 | 90.25 | 180.12 | 7104.46 | -9342.75 | 1199.48
| 16100 | 90.25 | 180.12 | 7104.03 | -9442.75 | 1199.28
| 16200 | 90.25 | 180.12 | 7103.6 | -9542.75 | 1199.07
| 16300 | 90.25 | 180.12 | 7103.17 | -9642.75 | 1198.87
| 16400 | 90.25 | 180.12 | 7102.74 | -9742.74 | 1198.67
| 16500 | 90.25 | 180.12 | 7102.31 | -9842.74 | 1198.46
| 16600 | 90.25 | 180.12 | 7101.88 | -9942.74 | 1198.26
| 16700 | 90.25 | 180.12 | 7101.46 | -10042.74 | 1198.06
| 16800 | 90.25 | 180.12 | 7101.03 | -10142.74 | 1197.86
| 16900 | 90.25 | 180.12 | 7100.6 | -10242.74 | 1197.65
| 17000 | 90.25 | 180.12 | 7100.17 | -10342.74 | 1197.45
| 17100 | 90.25 | 180.12 | 7099.74 | -10442.74 | 1197.25
| 17200 | 90.25 | 180.12 | 7099.31 | -10542.74 | 1197.04
| 17273.38 | 90.25 | 180.12 | 7099 | -10616.11 | 1196.89

## Lookup (hidden)
North Reference | RetunValue | Grid Type | ReturnValue | Deviation Indicator | ReturnValue
| 2 |  | 0 |  | 4
True |  | SPCS-Colorado Central-NAD27 |  | Directional
Grid |  | SPCS-Colorado Central-NAD83 |  | High Angle
|  | SPCS-Colorado North-NAD27 |  | Horizontal
SPCS-Colorado North-NAD83
SPCS-Colorado South-NAD27
SPCS-Colorado South-NAD83
UTM-Zone 12 NAD27
UTM-Zone 12 NAD83
UTM-Zone 13 NAD27
UTM-Zone 13 NAD83