## Data
Header Information | measured depth (ft) | inclination (°) | azimuth (°) | true vertical depth (ft) | northing +N/-S (ft) | easting +E/-W (ft)
Operator Name | 0 | 0 | 0 | 0 | 0 | 0
Extraction Oil & Gas LLC. | 100 | 0 | 0 | 100 | 0 | 0 | 2
Operator Number | 200 | 2 | 345.966 | 199.98 | 1.69 | -0.42
| 300 | 4 | 345.966 | 299.84 | 6.77 | -1.69
Well Name and Number | 400 | 6 | 345.966 | 399.45 | 15.23 | -3.81
MERLIN 29E-10-2C | 500 | 8 | 345.966 | 498.7 | 27.05 | -6.76
API Number (if available) | 600 | 10 | 345.966 | 597.46 | 42.22 | -10.55
| 700 | 12 | 345.966 | 695.62 | 60.73 | -15.18
Location: QQ SEC TWP RGE | 800 | 14 | 345.966 | 793.05 | 82.56 | -20.64
Sec.29-T6N-R67W | 900 | 16 | 345.966 | 889.64 | 107.66 | -26.91
Citing Type: Planned or Actual | 1000 | 18 | 345.966 | 985.27 | 136.03 | -34
Planned | 1100 | 19.075 | 345.966 | 1079.94 | 167.27 | -41.81
Deviation Indicator | 1200 | 19.075 | 345.966 | 1174.45 | 198.97 | -49.74
Horizontal | 1300 | 19.075 | 345.966 | 1268.96 | 230.68 | -57.66
North Reference | 1400 | 19.075 | 345.966 | 1363.46 | 262.38 | -65.59
True | 1500 | 19.075 | 345.966 | 1457.97 | 294.09 | -73.51
Grid Type | 1600 | 19.075 | 345.966 | 1552.48 | 325.79 | -81.44
#VALUE! | 1700 | 19.075 | 345.966 | 1646.99 | 357.5 | -89.36
| 1800 | 19.075 | 345.966 | 1741.5 | 389.2 | -97.29
| 1900 | 19.075 | 345.966 | 1836.01 | 420.91 | -105.21
| 2000 | 19.075 | 345.966 | 1930.52 | 452.61 | -113.14
| 2100 | 19.075 | 345.966 | 2025.03 | 484.32 | -121.06
| 2200 | 19.075 | 345.966 | 2119.54 | 516.02 | -128.99
| 2300 | 19.075 | 345.966 | 2214.04 | 547.73 | -136.91
| 2400 | 19.075 | 345.966 | 2308.55 | 579.43 | -144.84
| 2499.99 | 19.075 | 345.966 | 2403.06 | 611.14 | -152.76
| 2599.99 | 19.075 | 345.966 | 2497.57 | 642.84 | -160.69
| 2699.99 | 19.075 | 345.966 | 2592.08 | 674.55 | -168.61
| 2799.99 | 19.075 | 345.966 | 2686.59 | 706.25 | -176.54
| 2899.99 | 19.075 | 345.966 | 2781.1 | 737.96 | -184.46
| 2999.99 | 19.075 | 345.966 | 2875.61 | 769.66 | -192.39
| 3099.99 | 19.075 | 345.966 | 2970.12 | 801.37 | -200.31
| 3199.99 | 19.075 | 345.966 | 3064.63 | 833.07 | -208.24
| 3299.99 | 19.075 | 345.966 | 3159.13 | 864.78 | -216.16
| 3399.99 | 19.075 | 345.966 | 3253.64 | 896.48 | -224.09
| 3499.99 | 19.075 | 345.966 | 3348.15 | 928.19 | -232.01
| 3599.99 | 19.075 | 345.966 | 3442.66 | 959.89 | -239.94
| 3699.99 | 19.075 | 345.966 | 3537.17 | 991.6 | -247.86
| 3799.99 | 19.075 | 345.966 | 3631.68 | 1023.3 | -255.79
| 3899.99 | 19.075 | 345.966 | 3726.19 | 1055.01 | -263.71
| 3999.99 | 19.075 | 345.966 | 3820.7 | 1086.71 | -271.64
| 4099.99 | 19.075 | 345.966 | 3915.21 | 1118.42 | -279.56
| 4199.99 | 19.075 | 345.966 | 4009.72 | 1150.12 | -287.49
| 4299.99 | 19.075 | 345.966 | 4104.22 | 1181.83 | -295.41
| 4399.99 | 19.075 | 345.966 | 4198.73 | 1213.54 | -303.34
| 4499.99 | 19.075 | 345.966 | 4293.24 | 1245.24 | -311.26
| 4599.99 | 19.075 | 345.966 | 4387.75 | 1276.95 | -319.19
| 4699.99 | 19.075 | 345.966 | 4482.26 | 1308.65 | -327.11
| 4799.99 | 19.075 | 345.966 | 4576.77 | 1340.36 | -335.04
| 4899.99 | 19.075 | 345.966 | 4671.28 | 1372.06 | -342.96
| 4999.99 | 19.075 | 345.966 | 4765.79 | 1403.77 | -350.89
| 5099.99 | 19.075 | 345.966 | 4860.3 | 1435.47 | -358.81
| 5199.99 | 19.075 | 345.966 | 4954.8 | 1467.18 | -366.74
| 5299.99 | 19.075 | 345.966 | 5049.31 | 1498.88 | -374.66
| 5399.99 | 19.075 | 345.966 | 5143.82 | 1530.59 | -382.59
| 5499.99 | 19.075 | 345.966 | 5238.33 | 1562.29 | -390.51
| 5599.99 | 19.075 | 345.966 | 5332.84 | 1594 | -398.44
| 5699.99 | 19.075 | 345.966 | 5427.35 | 1625.7 | -406.36
| 5799.99 | 19.075 | 345.966 | 5521.86 | 1657.41 | -414.29
| 5899.99 | 19.075 | 345.966 | 5616.37 | 1689.11 | -422.21
| 5999.99 | 19.075 | 345.966 | 5710.88 | 1720.82 | -430.14
| 6099.99 | 18.364 | 345.966 | 5805.46 | 1752.32 | -438.01
| 6199.99 | 16.364 | 345.966 | 5900.89 | 1781.27 | -445.25
| 6299.99 | 14.364 | 345.966 | 5997.32 | 1806.97 | -451.67
| 6399.99 | 12.364 | 345.966 | 6094.6 | 1829.39 | -457.28
| 6499.99 | 10.364 | 345.966 | 6192.64 | 1848.51 | -462.06
| 6599.99 | 8.364 | 345.966 | 6291.3 | 1864.29 | -466
| 6699.99 | 6.364 | 345.966 | 6390.47 | 1876.73 | -469.11
| 6799.99 | 4.364 | 345.966 | 6490.03 | 1885.79 | -471.38
| 6899.99 | 2.364 | 345.966 | 6589.85 | 1891.49 | -472.8
| 6999.99 | 0.364 | 345.966 | 6689.82 | 1893.79 | -473.38
| 7099.99 | 5.181 | 89.984 | 6789.74 | 1893.85 | -471.05
| 7199.99 | 15.18 | 89.984 | 6888.05 | 1893.86 | -453.4
| 7299.99 | 25.18 | 89.984 | 6981.79 | 1893.87 | -418.94
| 7399.99 | 35.179 | 89.984 | 7068.12 | 1893.88 | -368.74
| 7499.98 | 45.178 | 89.984 | 7144.43 | 1893.9 | -304.3
| 7599.98 | 55.177 | 89.984 | 7208.39 | 1893.92 | -227.59
| 7699.98 | 65.177 | 89.984 | 7258.06 | 1893.95 | -140.95
| 7799.98 | 75.176 | 89.984 | 7291.93 | 1893.97 | -46.99
| 7899.98 | 85.175 | 89.984 | 7308.97 | 1894 | 51.41
| 7999.98 | 90 | 89.984 | 7311 | 1894.03 | 151.36
| 8099.98 | 90 | 89.984 | 7311 | 1894.06 | 251.36
| 8199.98 | 90 | 89.984 | 7311 | 1894.09 | 351.36
| 8299.98 | 90 | 89.984 | 7311 | 1894.12 | 451.36
| 8399.98 | 90 | 89.984 | 7311 | 1894.14 | 551.36
| 8499.98 | 90 | 89.984 | 7311 | 1894.17 | 651.36
| 8599.98 | 90 | 89.984 | 7311 | 1894.2 | 751.36
| 8699.98 | 90 | 89.984 | 7311 | 1894.23 | 851.36
| 8799.98 | 90 | 89.984 | 7311 | 1894.26 | 951.36
| 8899.98 | 90 | 89.984 | 7311 | 1894.29 | 1051.36
| 8999.98 | 90 | 89.984 | 7310.99 | 1894.32 | 1151.36
| 9099.98 | 90 | 89.984 | 7310.99 | 1894.34 | 1251.36
| 9199.98 | 90 | 89.984 | 7310.99 | 1894.37 | 1351.35
| 9299.98 | 90 | 89.984 | 7310.99 | 1894.4 | 1451.35
| 9399.98 | 90 | 89.984 | 7310.99 | 1894.43 | 1551.35
| 9499.98 | 90 | 89.984 | 7310.99 | 1894.46 | 1651.35
| 9599.98 | 90 | 89.984 | 7310.99 | 1894.49 | 1751.35
| 9699.98 | 90 | 89.984 | 7310.99 | 1894.52 | 1851.35
| 9799.98 | 90 | 89.984 | 7310.99 | 1894.55 | 1951.35
| 9899.98 | 90 | 89.984 | 7310.99 | 1894.57 | 2051.35
| 9999.98 | 90 | 89.984 | 7310.99 | 1894.6 | 2151.35
| 10099.98 | 90 | 89.984 | 7310.99 | 1894.63 | 2251.35
| 10199.98 | 90 | 89.984 | 7310.99 | 1894.66 | 2351.35
| 10299.98 | 90 | 89.984 | 7310.99 | 1894.69 | 2451.35
| 10399.98 | 90 | 89.984 | 7310.99 | 1894.72 | 2551.35
| 10499.98 | 90 | 89.984 | 7310.99 | 1894.75 | 2651.35
| 10599.98 | 90 | 89.984 | 7310.99 | 1894.77 | 2751.35
| 10699.98 | 90 | 89.984 | 7310.99 | 1894.8 | 2851.35
| 10799.98 | 90 | 89.984 | 7310.99 | 1894.83 | 2951.35
| 10899.98 | 90 | 89.984 | 7310.99 | 1894.86 | 3051.35
| 10999.98 | 90 | 89.984 | 7310.98 | 1894.89 | 3151.35
| 11099.98 | 90 | 89.984 | 7310.98 | 1894.92 | 3251.35
| 11199.98 | 90 | 89.984 | 7310.98 | 1894.95 | 3351.35
| 11299.98 | 90 | 89.984 | 7310.98 | 1894.98 | 3451.35
| 11399.98 | 90 | 89.984 | 7310.98 | 1895 | 3551.35
| 11499.98 | 90 | 89.984 | 7310.98 | 1895.03 | 3651.35
| 11599.98 | 90 | 89.984 | 7310.98 | 1895.06 | 3751.35
| 11699.98 | 90 | 89.984 | 7310.98 | 1895.09 | 3851.35
| 11799.98 | 90 | 89.984 | 7310.98 | 1895.12 | 3951.35
| 11899.98 | 90 | 89.984 | 7310.98 | 1895.15 | 4051.35
| 11999.98 | 90 | 89.984 | 7310.98 | 1895.18 | 4151.35
| 12099.98 | 90 | 89.984 | 7310.98 | 1895.2 | 4251.35
| 12199.98 | 90 | 89.984 | 7310.98 | 1895.23 | 4351.35
| 12299.98 | 90 | 89.984 | 7310.98 | 1895.26 | 4451.35
| 12399.98 | 90 | 89.984 | 7310.98 | 1895.29 | 4551.35
| 12499.97 | 90 | 89.984 | 7310.98 | 1895.32 | 4651.35
| 12599.97 | 90 | 89.984 | 7310.98 | 1895.35 | 4751.35
| 12699.97 | 90 | 89.984 | 7310.98 | 1895.38 | 4851.35
| 12799.97 | 90 | 89.984 | 7310.98 | 1895.41 | 4951.35
| 12899.97 | 90 | 89.984 | 7310.98 | 1895.43 | 5051.35
| 12999.97 | 90 | 89.984 | 7310.98 | 1895.46 | 5151.35
| 13007.62 | 90 | 89.984 | 7311 | 1895.65 | 5159

## Lookup (hidden)
North Reference | RetunValue | Grid Type | ReturnValue | Deviation Indicator | ReturnValue
| 2 |  | 0 |  | 4
True |  | SPCS-Colorado Central-NAD27 |  | Directional
Grid |  | SPCS-Colorado Central-NAD83 |  | High Angle
|  | SPCS-Colorado North-NAD27 |  | Horizontal
SPCS-Colorado North-NAD83
SPCS-Colorado South-NAD27
SPCS-Colorado South-NAD83
UTM-Zone 12 NAD27
UTM-Zone 12 NAD83
UTM-Zone 13 NAD27
UTM-Zone 13 NAD83