## Data
Header Information | measured depth (ft) | inclination (°) | azimuth (°) | true vertical depth (ft) | northing +N/-S (ft) | easting +E/-W (ft)
Operator Name | 0 | 0 | 309.83 | 0 | 0 | 0
NOBLE | 82 | 0.43 | 309.83 | 82 | 0.2 | -0.24
Operator Number | 180 | 0.6 | 291.13 | 180 | 0.62 | -1
100322 | 272 | 0.13 | 301.61 | 271.99 | 0.85 | -1.54
Well Name and Number | 367 | 0.14 | 162.44 | 366.99 | 0.79 | -1.59
CENTENNIAL STATE G34-684 | 461 | 0.17 | 107.01 | 460.99 | 0.64 | -1.42
API Number (if available) | 556 | 0.11 | 70.96 | 555.99 | 0.63 | -1.2
05-123-44601 | 650 | 0.18 | 203.98 | 649.99 | 0.52 | -1.18
Location: QQ SEC TWP RGE | 744 | 0.11 | 8.44 | 743.99 | 0.48 | -1.22
NENE, SEC.35-T4N-R65W | 839 | 0.1 | 48.56 | 838.99 | 0.62 | -1.15
Citing Type: Planned or Actual | 933 | 0.35 | 131.4 | 932.99 | 0.49 | -0.87
Actual | 1028 | 0.44 | 107.3 | 1027.99 | 0.19 | -0.31
Deviation Indicator | 1122 | 0.51 | 81.19 | 1121.99 | 0.14 | 0.45
Horizontal | 1217 | 0.55 | 108.49 | 1216.98 | 0.06 | 1.3
North Reference | 1311 | 0.69 | 96.24 | 1310.98 | -0.14 | 2.29
Grid | 1406 | 1.33 | 87.75 | 1405.96 | -0.16 | 3.96
Grid Type | 1500 | 0.95 | 95.26 | 1499.94 | -0.19 | 5.83
SPCS-Colorado North-NAD83 | 1594 | 0.54 | 106.16 | 1593.93 | -0.38 | 7.03
| 1689 | 0.09 | 116.99 | 1688.93 | -0.54 | 7.53
| 1784 | 0.68 | 256.25 | 1783.93 | -0.71 | 7.05
| 1878 | 1.58 | 265.92 | 1877.91 | -0.93 | 5.21
| 1934 | 2.04 | 269.1 | 1933.88 | -1 | 3.44
| 2073 | 1.24 | 230.78 | 2072.83 | -1.99 | -0.19
| 2168 | 0.13 | 34 | 2167.82 | -2.55 | -0.93
| 2262 | 1.83 | 56.18 | 2261.81 | -1.63 | 0.38
| 2357 | 3.48 | 58.37 | 2356.7 | 0.73 | 4.09
| 2452 | 5.03 | 57.34 | 2451.44 | 4.49 | 10.05
| 2546 | 7.03 | 62.99 | 2544.91 | 9.32 | 18.65
| 2641 | 7.67 | 64.16 | 2639.13 | 14.73 | 29.53
| 2735 | 7.74 | 55.36 | 2732.29 | 21.06 | 40.39
| 2830 | 7.8 | 50.08 | 2826.41 | 28.83 | 50.59
| 2924 | 7.59 | 55.29 | 2919.57 | 36.46 | 60.59
| 3019 | 7.72 | 59.04 | 3013.72 | 43.32 | 71.22
| 3113 | 7.56 | 59.12 | 3106.89 | 49.74 | 81.94
| 3208 | 7.52 | 58.7 | 3201.07 | 56.17 | 92.62
| 3302 | 7.72 | 62.59 | 3294.24 | 62.28 | 103.48
| 3397 | 7.77 | 67.64 | 3388.37 | 67.66 | 115.08
| 3491 | 8.29 | 75.23 | 3481.45 | 71.8 | 127.51
| 3586 | 8 | 75.04 | 3575.49 | 75.25 | 140.52
| 3681 | 8.17 | 80.73 | 3669.55 | 78.05 | 153.57
| 3775 | 8.13 | 76.87 | 3762.6 | 80.63 | 166.63
| 3870 | 8.31 | 58.9 | 3856.64 | 85.71 | 179.05
| 3964 | 8.04 | 46.31 | 3949.69 | 93.76 | 189.63
| 4059 | 7.95 | 48.58 | 4043.77 | 102.69 | 199.36
| 4153 | 8.07 | 55.54 | 4136.86 | 110.73 | 209.67
| 4248 | 8.11 | 61 | 4230.91 | 117.75 | 221.03
| 4343 | 8.24 | 64.83 | 4324.95 | 123.89 | 233.05
| 4437 | 8.24 | 62.92 | 4417.98 | 129.82 | 245.15
| 4532 | 8.15 | 57.9 | 4512.01 | 136.5 | 256.91
| 4626 | 8.03 | 63.33 | 4605.07 | 142.99 | 268.42
| 4721 | 8.21 | 71.39 | 4699.13 | 148.13 | 280.78
| 4815 | 8.26 | 76.76 | 4792.16 | 151.82 | 293.72
| 4910 | 8.26 | 72.86 | 4886.17 | 155.39 | 306.88
| 5004 | 7.02 | 67.47 | 4979.34 | 159.59 | 318.64
| 5099 | 4.68 | 46.94 | 5073.85 | 164.46 | 326.83
| 5193 | 2.62 | 331.52 | 5167.69 | 168.97 | 328.61
| 5288 | 0.12 | 96.09 | 5262.66 | 170.86 | 327.68
| 5382 | 0.12 | 11.6 | 5356.66 | 170.95 | 327.79
| 5477 | 0.1 | 314.14 | 5451.66 | 171.11 | 327.75
| 5571 | 0.09 | 312.42 | 5545.66 | 171.21 | 327.64
| 5666 | 0.04 | 221.72 | 5640.66 | 171.24 | 327.56
| 5760 | 0 | 97.55 | 5734.66 | 171.21 | 327.54
| 5855 | 0.07 | 84.66 | 5829.66 | 171.22 | 327.6
| 5949 | 0.1 | 337.79 | 5923.66 | 171.3 | 327.63
| 6044 | 0.09 | 12.79 | 6018.66 | 171.45 | 327.61
| 6138 | 0.09 | 332.4 | 6112.66 | 171.59 | 327.59
| 6232 | 0.1 | 355.54 | 6206.66 | 171.73 | 327.55
| 6327 | 1.7 | 266.42 | 6301.65 | 171.73 | 326.14
| 6421 | 12.2 | 274.63 | 6394.83 | 172.45 | 314.82
| 6516 | 19.07 | 273.55 | 6486.26 | 174.22 | 289.29
| 6610 | 25.97 | 268.2 | 6573.05 | 174.52 | 253.35
| 6705 | 36.47 | 271.69 | 6654.18 | 174.7 | 204.19
| 6799 | 44.93 | 273.67 | 6725.38 | 177.66 | 143.03
| 6894 | 53.74 | 270.91 | 6787.24 | 180.42 | 71.1
| 6989 | 65.23 | 266.43 | 6835.41 | 178.33 | -10.54
| 7083 | 70.32 | 265.04 | 6870.95 | 171.85 | -97.29
| 7178 | 77.78 | 269.43 | 6897.05 | 167.51 | -188.43
| 7272 | 88.55 | 274.69 | 6908.23 | 170.91 | -281.53
| 7367 | 89.63 | 273.79 | 6909.74 | 177.93 | -376.26
| 7461 | 89.66 | 270.21 | 6910.32 | 181.21 | -470.19
| 7556 | 89.66 | 267.73 | 6910.89 | 179.5 | -565.16
| 7651 | 89.69 | 267.73 | 6911.43 | 175.74 | -660.08
| 7745 | 89.66 | 267.15 | 6911.96 | 171.54 | -753.99
| 7840 | 89.72 | 267 | 6912.47 | 166.69 | -848.86
| 7934 | 89.78 | 267.77 | 6912.88 | 162.4 | -942.76
| 8029 | 89.78 | 268.1 | 6913.25 | 158.98 | -1037.7
| 8123 | 89.72 | 268.27 | 6913.66 | 156 | -1131.65
| 8218 | 89.63 | 268.21 | 6914.2 | 153.09 | -1226.61
| 8312 | 89.66 | 268.44 | 6914.78 | 150.34 | -1320.57
| 8407 | 89.78 | 268.97 | 6915.24 | 148.19 | -1415.54
| 8501 | 89.66 | 268.61 | 6915.7 | 146.21 | -1509.52
| 8596 | 89.69 | 268.85 | 6916.24 | 144.1 | -1604.49
| 8690 | 89.75 | 269.06 | 6916.7 | 142.39 | -1698.48
| 8785 | 89.72 | 269.23 | 6917.14 | 140.97 | -1793.46
| 8879 | 89.63 | 268.95 | 6917.67 | 139.48 | -1887.45
| 8974 | 89.6 | 269.51 | 6918.31 | 138.2 | -1982.44
| 9068 | 89.57 | 270.55 | 6918.99 | 138.25 | -2076.44
| 9163 | 89.63 | 271.65 | 6919.66 | 140.07 | -2171.41
| 9257 | 89.75 | 272.74 | 6920.17 | 143.67 | -2265.34
| 9352 | 89.6 | 272.68 | 6920.7 | 148.16 | -2360.23
| 9446 | 89.82 | 271.29 | 6921.18 | 151.42 | -2454.17
| 9541 | 89.72 | 270.51 | 6921.56 | 152.91 | -2549.16
| 9635 | 89.69 | 268.84 | 6922.05 | 152.38 | -2643.16
| 9730 | 89.57 | 267.92 | 6922.66 | 149.69 | -2738.11
| 9824 | 89.66 | 267.35 | 6923.29 | 145.81 | -2832.03
| 9919 | 89.66 | 266.71 | 6923.85 | 140.89 | -2926.9
| 10013 | 89.54 | 267.46 | 6924.51 | 136.11 | -3020.78
| 10108 | 89.75 | 269.01 | 6925.1 | 133.19 | -3115.73
| 10202 | 89.78 | 270.19 | 6925.48 | 132.53 | -3209.72
| 10297 | 89.66 | 269.51 | 6925.95 | 132.28 | -3304.72
| 10391 | 89.6 | 268.64 | 6926.56 | 130.76 | -3398.71
| 10486 | 89.88 | 270.96 | 6926.99 | 130.43 | -3493.7
| 10580 | 89.72 | 272.91 | 6927.32 | 133.61 | -3587.64
| 10675 | 89.72 | 273.7 | 6927.78 | 139.08 | -3682.48
| 10769 | 89.75 | 272.91 | 6928.21 | 144.5 | -3776.32
| 10864 | 89.85 | 275.1 | 6928.55 | 151.14 | -3871.08
| 10958 | 89.82 | 274.32 | 6928.82 | 158.86 | -3964.76
| 11052 | 89.72 | 271.95 | 6929.19 | 164 | -4058.62
| 11147 | 89.72 | 270.04 | 6929.66 | 165.65 | -4153.6
| 11241 | 89.69 | 270.06 | 6930.14 | 165.73 | -4247.59
| 11336 | 89.69 | 269.99 | 6930.66 | 165.77 | -4342.59
| 11430 | 89.6 | 269.69 | 6931.24 | 165.51 | -4436.59
| 11525 | 89.57 | 269.93 | 6931.93 | 165.19 | -4531.59
| 11619 | 90.74 | 269.63 | 6931.67 | 164.83 | -4625.58
| 11714 | 90.37 | 269.25 | 6930.75 | 163.9 | -4720.58
| 11809 | 89.82 | 268.27 | 6930.6 | 161.85 | -4815.55
| 11903 | 89.69 | 267.9 | 6931 | 158.71 | -4909.5
| 11997 | 89.51 | 267.21 | 6931.65 | 154.7 | -5003.41
| 12092 | 89.38 | 268.78 | 6932.57 | 151.37 | -5098.34
| 12186 | 89.48 | 270.35 | 6933.51 | 150.66 | -5192.33
| 12281 | 89.63 | 270.95 | 6934.25 | 151.74 | -5287.32
| 12375 | 89.48 | 271.31 | 6934.98 | 153.59 | -5381.3
| 12470 | 89.57 | 271.92 | 6935.76 | 156.27 | -5476.26
| 12564 | 89.48 | 271.55 | 6936.54 | 159.11 | -5570.22
| 12659 | 89.51 | 270.74 | 6937.38 | 161.01 | -5665.19
| 12754 | 89.42 | 270.83 | 6938.27 | 162.31 | -5760.18
| 12848 | 89.63 | 270.39 | 6939.05 | 163.31 | -5854.17
| 12942 | 89.91 | 269.35 | 6939.42 | 163.1 | -5948.17
| 13037 | 89.82 | 267.94 | 6939.65 | 160.85 | -6043.14
| 13131 | 89.75 | 268.29 | 6940 | 157.76 | -6137.09
| 13226 | 89.72 | 268.37 | 6940.44 | 154.99 | -6232.05
| 13320 | 89.75 | 268.54 | 6940.88 | 152.46 | -6326.01
| 13414 | 89.69 | 268.37 | 6941.33 | 149.92 | -6419.97
| 13509 | 89.66 | 269.44 | 6941.87 | 148.11 | -6514.95
| 13603 | 89.63 | 270.56 | 6942.46 | 148.11 | -6608.95
| 13698 | 89.6 | 272.4 | 6943.09 | 150.56 | -6703.91
| 13792 | 89.85 | 271.31 | 6943.55 | 153.6 | -6797.86
| 13886 | 89.72 | 271.02 | 6943.9 | 155.52 | -6891.84
| 13981 | 89.78 | 271.01 | 6944.31 | 157.2 | -6986.83
| 14075 | 89.75 | 271.48 | 6944.7 | 159.24 | -7080.8
| 14170 | 89.72 | 272.14 | 6945.14 | 162.24 | -7175.75
| 14264 | 90.46 | 271.15 | 6944.99 | 164.94 | -7269.71
| 14359 | 90.03 | 269.35 | 6944.58 | 165.35 | -7364.71
| 14453 | 89.66 | 266.55 | 6944.84 | 161.99 | -7458.64
| 14548 | 89.82 | 266.19 | 6945.27 | 155.98 | -7553.44
| 14642 | 89.54 | 267.06 | 6945.79 | 150.44 | -7647.28
| 14737 | 89.66 | 269.28 | 6946.46 | 147.41 | -7742.22
| 14832 | 89.6 | 270.33 | 6947.07 | 147.09 | -7837.22
| 15021 | 89.66 | 268.41 | 6948.29 | 145.01 | -8026.19
| 15115 | 89.75 | 268 | 6948.78 | 142.07 | -8120.15
| 15210 | 89.78 | 267.42 | 6949.17 | 138.27 | -8215.07
| 15304 | 89.57 | 266.11 | 6949.7 | 132.96 | -8308.92
| 15399 | 89.6 | 267.07 | 6950.39 | 127.31 | -8403.74
| 15493 | 89.69 | 267.21 | 6950.97 | 122.62 | -8497.63
| 15588 | 89.66 | 269.86 | 6951.51 | 120.2 | -8592.58
| 15682 | 89.63 | 272.01 | 6952.09 | 121.73 | -8686.56
| 15776 | 89.6 | 270.2 | 6952.72 | 123.54 | -8780.54
| 15871 | 89.54 | 269.01 | 6953.44 | 122.89 | -8875.53
| 15965 | 89.66 | 269.31 | 6954.09 | 121.51 | -8969.52
| 16060 | 89.6 | 270.68 | 6954.7 | 121.5 | -9064.52
| 16154 | 89.66 | 271.54 | 6955.31 | 123.32 | -9158.5
| 16249 | 89.75 | 270.65 | 6955.8 | 125.14 | -9253.48
| 16343 | 89.66 | 269.16 | 6956.29 | 124.98 | -9347.47
| 16437 | 89.63 | 268.69 | 6956.87 | 123.22 | -9441.46
| 16532 | 89.6 | 268.85 | 6957.51 | 121.18 | -9536.43
| 16626 | 89.66 | 270.28 | 6958.11 | 120.47 | -9630.42
| 16720 | 89.6 | 270.69 | 6958.72 | 121.26 | -9724.42
| 16813 | 89.57 | 273.96 | 6959.39 | 125.03 | -9817.33
| 16837 | 89.57 | 273.96 | 6959.57 | 126.69 | -9841.27

## Lookup (hidden)
North Reference | RetunValue | Grid Type | ReturnValue | Deviation Indicator | ReturnValue
| 3 |  | 5 |  | 4
True |  | SPCS-Colorado Central-NAD27 |  | Directional
Grid |  | SPCS-Colorado Central-NAD83 |  | High Angle
|  | SPCS-Colorado North-NAD27 |  | Horizontal
SPCS-Colorado North-NAD83
SPCS-Colorado South-NAD27
SPCS-Colorado South-NAD83
UTM-Zone 12 NAD27
UTM-Zone 12 NAD83
UTM-Zone 13 NAD27
UTM-Zone 13 NAD83