## Data
Header Information | measured depth (ft) | inclination (°) | azimuth (°) | true vertical depth (ft) | northing +N/-S (ft) | easting +E/-W (ft) | Vsec (ft)
Operator Name | 0 | 0 | 0 | 0 | 0 | 0 | 0
PDC ENERGY | 100 | 0 | 0 | 100 | 0 | 0 | 0
Operator Number | 200 | 0 | 0 | 200 | 0 | 0 | 0
69175 | 300 | 0 | 0 | 300 | 0 | 0 | 0
Well Name and Number | 400 | 2 | 252.87 | 399.98 | -0.51 | -1.67 | -1.56
THUNDER 10N | 500 | 4 | 252.87 | 499.84 | -2.06 | -6.67 | -6.24
API Number (if available) | 600 | 6 | 252.87 | 599.45 | -4.62 | -15 | -14.03
| 700 | 8 | 252.87 | 698.7 | -8.21 | -26.64 | -24.93
Location: QQ SEC TWP RGE | 800 | 10 | 252.87 | 797.47 | -12.82 | -41.59 | -38.92
SE NW SEC. 3 T5N R64W | 900 | 12 | 252.87 | 895.62 | -18.44 | -59.83 | -55.98
Citing Type: Planned or Actual | 1000 | 14 | 252.87 | 993.06 | -25.06 | -81.32 | -76.1
Planned | 1100 | 16 | 252.87 | 1089.64 | -32.69 | -106.05 | -99.24
Deviation Indicator | 1200 | 18 | 252.87 | 1185.27 | -41.3 | -133.99 | -125.39
Horizontal | 1300 | 20 | 252.87 | 1279.82 | -50.89 | -165.1 | -154.5
North Reference | 1400 | 22 | 252.87 | 1373.17 | -61.44 | -199.35 | -186.54
True | 1500 | 24 | 252.87 | 1465.21 | -72.95 | -236.69 | -221.48
Grid Type | 1600 | 26 | 252.87 | 1555.84 | -85.39 | -277.07 | -259.28
#VALUE! | 1659.79 | 27.2 | 252.87 | 1609.3 | -93.28 | -302.65 | -283.21
| 1700 | 27.2 | 252.87 | 1645.07 | -98.69 | -320.22 | -299.65
| 1800 | 27.2 | 252.87 | 1734.01 | -112.15 | -363.89 | -340.52
| 1900 | 27.2 | 252.87 | 1822.96 | -125.61 | -407.57 | -381.39
| 2000 | 27.2 | 252.87 | 1911.9 | -139.08 | -451.24 | -422.26
| 2100 | 27.2 | 252.87 | 2000.85 | -152.54 | -494.92 | -463.13
| 2200 | 27.2 | 252.87 | 2089.79 | -166 | -538.6 | -504
| 2300 | 27.2 | 252.87 | 2178.74 | -179.46 | -582.27 | -544.87
| 2400 | 27.2 | 252.87 | 2267.68 | -192.92 | -625.95 | -585.74
| 2500 | 27.2 | 252.87 | 2356.63 | -206.38 | -669.62 | -626.61
| 2600 | 27.2 | 252.87 | 2445.57 | -219.84 | -713.3 | -667.48
| 2700 | 27.2 | 252.87 | 2534.52 | -233.3 | -756.98 | -708.35
| 2800 | 27.2 | 252.87 | 2623.46 | -246.76 | -800.65 | -749.22
| 2900 | 27.2 | 252.87 | 2712.41 | -260.22 | -844.33 | -790.09
| 3000 | 27.2 | 252.87 | 2801.35 | -273.69 | -888 | -830.96
| 3100 | 27.2 | 252.87 | 2890.3 | -287.15 | -931.68 | -871.83
| 3200 | 27.2 | 252.87 | 2979.24 | -300.61 | -975.35 | -912.7
| 3300 | 27.2 | 252.87 | 3068.19 | -314.07 | -1019.03 | -953.57
| 3400 | 27.2 | 252.87 | 3157.13 | -327.53 | -1062.71 | -994.44
| 3500 | 27.2 | 252.87 | 3246.08 | -340.99 | -1106.38 | -1035.32
| 3600 | 27.2 | 252.87 | 3335.02 | -354.45 | -1150.06 | -1076.19
| 3700 | 27.2 | 252.87 | 3423.97 | -367.91 | -1193.73 | -1117.06
| 3800 | 27.2 | 252.87 | 3512.91 | -381.37 | -1237.41 | -1157.93
| 3900 | 27.2 | 252.87 | 3601.86 | -394.84 | -1281.09 | -1198.8
| 4000 | 27.2 | 252.87 | 3690.8 | -408.3 | -1324.76 | -1239.67
| 4100 | 27.2 | 252.87 | 3779.75 | -421.76 | -1368.44 | -1280.54
| 4200 | 27.2 | 252.87 | 3868.69 | -435.22 | -1412.11 | -1321.41
| 4300 | 27.2 | 252.87 | 3957.64 | -448.68 | -1455.79 | -1362.28
| 4400 | 27.2 | 252.87 | 4046.58 | -462.14 | -1499.46 | -1403.15
| 4500 | 27.2 | 252.87 | 4135.53 | -475.6 | -1543.14 | -1444.02
| 4600 | 27.2 | 252.87 | 4224.47 | -489.06 | -1586.82 | -1484.89
| 4700 | 27.2 | 252.87 | 4313.42 | -502.52 | -1630.49 | -1525.76
| 4800 | 27.2 | 252.87 | 4402.36 | -515.98 | -1674.17 | -1566.63
| 4900 | 27.2 | 252.87 | 4491.31 | -529.45 | -1717.84 | -1607.5
| 5000 | 27.2 | 252.87 | 4580.25 | -542.91 | -1761.52 | -1648.37
| 5007.09 | 27.2 | 252.87 | 4586.56 | -543.86 | -1764.62 | -1651.27
| 5100 | 25.34 | 252.87 | 4669.87 | -555.97 | -1803.91 | -1688.04
| 5200 | 23.34 | 252.87 | 4760.98 | -568.11 | -1843.29 | -1724.89
| 5300 | 21.34 | 252.87 | 4853.47 | -579.3 | -1879.61 | -1758.87
| 5400 | 19.34 | 252.87 | 4947.23 | -589.54 | -1912.82 | -1789.95
| 5500 | 17.34 | 252.87 | 5042.15 | -598.8 | -1942.88 | -1818.09
| 5600 | 15.34 | 252.87 | 5138.11 | -607.09 | -1969.76 | -1843.24
| 5700 | 13.34 | 252.87 | 5234.99 | -614.38 | -1993.43 | -1865.38
| 5800 | 11.34 | 252.87 | 5332.67 | -620.67 | -2013.85 | -1884.49
| 5900 | 9.34 | 252.87 | 5431.05 | -625.96 | -2030.99 | -1900.54
| 6000 | 7.34 | 252.87 | 5529.98 | -630.23 | -2044.85 | -1913.5
| 6100 | 5.34 | 252.87 | 5629.37 | -633.48 | -2055.4 | -1923.37
| 6200 | 3.34 | 252.87 | 5729.08 | -635.71 | -2062.63 | -1930.14
| 6300 | 1.34 | 252.87 | 5828.99 | -636.91 | -2066.52 | -1933.78
| 6366.88 | 0 | 0 | 5895.86 | -637.14 | -2067.27 | -1934.48
| 6400 | 0 | 0 | 5928.98 | -637.14 | -2067.27 | -1934.48
| 6466.88 | 0 | 0 | 5995.86 | -637.14 | -2067.27 | -1934.48
| 6500 | 2.65 | 89.47 | 6028.97 | -637.13 | -2066.5 | -1933.73
| 6600 | 10.65 | 89.47 | 6128.22 | -637.03 | -2054.93 | -1922.33
| 6700 | 18.65 | 89.47 | 6224.89 | -636.79 | -2029.66 | -1897.45
| 6800 | 26.65 | 89.47 | 6317.1 | -636.44 | -1991.19 | -1859.55
| 6900 | 34.65 | 89.47 | 6403.06 | -635.96 | -1940.25 | -1809.38
| 7000 | 42.65 | 89.47 | 6481.09 | -635.39 | -1877.85 | -1747.92
| 7100 | 50.65 | 89.47 | 6549.68 | -634.71 | -1805.19 | -1676.37
| 7200 | 58.65 | 89.47 | 6607.49 | -633.96 | -1723.7 | -1596.11
| 7300 | 66.65 | 89.47 | 6653.4 | -633.14 | -1634.95 | -1508.7
| 7400 | 74.65 | 89.47 | 6686.51 | -632.27 | -1540.68 | -1415.85
| 7500 | 82.65 | 89.47 | 6706.17 | -631.36 | -1442.72 | -1319.37
| 7600 | 90.65 | 89.47 | 6712.01 | -630.44 | -1342.98 | -1221.14
| 7600.63 | 90.7 | 89.47 | 6712 | -630.43 | -1342.35 | -1220.51
| 7700 | 90.7 | 89.47 | 6710.78 | -629.51 | -1242.99 | -1122.66
| 7800 | 90.7 | 89.47 | 6709.56 | -628.59 | -1143 | -1024.18
| 7900 | 90.7 | 89.47 | 6708.34 | -627.66 | -1043.02 | -925.71
| 8000 | 90.7 | 89.47 | 6707.12 | -626.73 | -943.03 | -827.23
| 8100 | 90.7 | 89.47 | 6705.89 | -625.81 | -843.04 | -728.75
| 8200 | 90.7 | 89.47 | 6704.67 | -624.88 | -743.05 | -630.28
| 8300 | 90.7 | 89.47 | 6703.45 | -623.95 | -643.06 | -531.8
| 8400 | 90.7 | 89.47 | 6702.22 | -623.03 | -543.07 | -433.32
| 8500 | 90.7 | 89.47 | 6701 | -622.1 | -443.09 | -334.85
| 8600 | 90.7 | 89.47 | 6699.78 | -621.17 | -343.1 | -236.37
| 8700 | 90.7 | 89.47 | 6698.56 | -620.24 | -243.11 | -137.89
| 8800 | 90.7 | 89.47 | 6697.34 | -619.31 | -143.12 | -39.42
| 8900 | 90.7 | 89.47 | 6696.11 | -618.38 | -43.13 | 59.06
| 9000 | 90.7 | 89.47 | 6694.89 | -617.45 | 56.86 | 157.54
| 9100 | 90.7 | 89.47 | 6693.67 | -616.52 | 156.84 | 256.01
| 9200 | 90.7 | 89.47 | 6692.45 | -615.59 | 256.83 | 354.49
| 9300 | 90.7 | 89.47 | 6691.23 | -614.66 | 356.82 | 452.97
| 9400 | 90.7 | 89.47 | 6690.01 | -613.73 | 456.81 | 551.44
| 9500 | 90.7 | 89.47 | 6688.78 | -612.8 | 556.8 | 649.92
| 9600 | 90.7 | 89.47 | 6687.56 | -611.87 | 656.78 | 748.39
| 9700 | 90.7 | 89.47 | 6686.34 | -610.93 | 756.77 | 846.87
| 9800 | 90.7 | 89.47 | 6685.12 | -610 | 856.76 | 945.35
| 9900 | 90.7 | 89.47 | 6683.9 | -609.07 | 956.75 | 1043.82
| 10000 | 90.7 | 89.47 | 6682.68 | -608.14 | 1056.74 | 1142.3
| 10100 | 90.7 | 89.47 | 6681.46 | -607.2 | 1156.73 | 1240.77
| 10200 | 90.7 | 89.46 | 6680.24 | -606.27 | 1256.71 | 1339.25
| 10300 | 90.7 | 89.46 | 6679.02 | -605.34 | 1356.7 | 1437.73
| 10400 | 90.7 | 89.46 | 6677.8 | -604.4 | 1456.69 | 1536.2
| 10500 | 90.7 | 89.46 | 6676.58 | -603.47 | 1556.68 | 1634.68
| 10600 | 90.7 | 89.46 | 6675.36 | -602.53 | 1656.67 | 1733.15
| 10700 | 90.7 | 89.46 | 6674.14 | -601.6 | 1756.65 | 1831.63
| 10800 | 90.7 | 89.46 | 6672.92 | -600.66 | 1856.64 | 1930.1
| 10900 | 90.7 | 89.46 | 6671.7 | -599.72 | 1956.63 | 2028.58
| 11000 | 90.7 | 89.46 | 6670.48 | -598.79 | 2056.62 | 2127.05
| 11100 | 90.7 | 89.46 | 6669.26 | -597.85 | 2156.61 | 2225.53
| 11200 | 90.7 | 89.46 | 6668.04 | -596.91 | 2256.6 | 2324.01
| 11300 | 90.7 | 89.46 | 6666.82 | -595.98 | 2356.58 | 2422.48
| 11400 | 90.7 | 89.46 | 6665.61 | -595.04 | 2456.57 | 2520.96
| 11500 | 90.7 | 89.46 | 6664.39 | -594.1 | 2556.56 | 2619.43
| 11600 | 90.7 | 89.46 | 6663.17 | -593.16 | 2656.55 | 2717.91
| 11700 | 90.7 | 89.46 | 6661.95 | -592.22 | 2756.54 | 2816.38
| 11800 | 90.7 | 89.46 | 6660.73 | -591.29 | 2856.52 | 2914.86
| 11900 | 90.7 | 89.46 | 6659.51 | -590.35 | 2956.51 | 3013.33
| 12000 | 90.7 | 89.46 | 6658.3 | -589.41 | 3056.5 | 3111.8
| 12100 | 90.7 | 89.46 | 6657.08 | -588.47 | 3156.49 | 3210.28
| 12200 | 90.7 | 89.46 | 6655.86 | -587.53 | 3256.48 | 3308.75
| 12300 | 90.7 | 89.46 | 6654.64 | -586.59 | 3356.47 | 3407.23
| 12400 | 90.7 | 89.46 | 6653.42 | -585.64 | 3456.45 | 3505.7
| 12456.15 | 90.7 | 89.46 | 6652.74 | -585.12 | 3512.6 | 3561

## Lookup (hidden)
North Reference | RetunValue | Grid Type | ReturnValue | Deviation Indicator | ReturnValue
| 2 |  | 0 |  | 4
True |  | SPCS-Colorado Central-NAD27 |  | Directional
Grid |  | SPCS-Colorado Central-NAD83 |  | High Angle
|  | SPCS-Colorado North-NAD27 |  | Horizontal
SPCS-Colorado North-NAD83
SPCS-Colorado South-NAD27
SPCS-Colorado South-NAD83
UTM-Zone 12 NAD27
UTM-Zone 12 NAD83
UTM-Zone 13 NAD27
UTM-Zone 13 NAD83