## Data
Header Information | measured depth (ft) | inclination (°) | azimuth (°) | true vertical depth (ft) | northing +N/-S (ft) | easting +E/-W (ft) | Vsec (ft)
Operator Name | 0 | 0 | 0 | 0 | 0 | 0 | 0
PDC ENERGY | 100 | 0 | 0 | 100 | 0 | 0 | 0
Operator Number | 200 | 0 | 0 | 200 | 0 | 0 | 0
69175 | 300 | 0 | 0 | 300 | 0 | 0 | 0
Well Name and Number | 400 | 0 | 0 | 400 | 0 | 0 | 0
PYRAMID 3N | 500 | 0 | 0 | 500 | 0 | 0 | 0
API Number (if available) | 600 | 0 | 0 | 600 | 0 | 0 | 0
| 700 | 0 | 0 | 700 | 0 | 0 | 0
Location: QQ SEC TWP RGE | 800 | 0 | 0 | 800 | 0 | 0 | 0
SE NE SEC. 36 T5N R64W | 900 | 0 | 0 | 900 | 0 | 0 | 0
Citing Type: Planned or Actual | 1000 | 0 | 0 | 1000 | 0 | 0 | 0
Planned | 1100 | 0 | 0 | 1100 | 0 | 0 | 0
Deviation Indicator | 1200 | 0 | 0 | 1200 | 0 | 0 | 0
Horizontal | 1300 | 0 | 0 | 1300 | 0 | 0 | 0
North Reference | 1400 | 0 | 0 | 1400 | 0 | 0 | 0
True | 1500 | 0 | 0 | 1500 | 0 | 0 | 0
Grid Type | 1600 | 0 | 0 | 1600 | 0 | 0 | 0
#VALUE! | 1700 | 2 | 127.51 | 1699.98 | -1.06 | 1.38 | -1.33
| 1800 | 4 | 127.51 | 1799.84 | -4.25 | 5.54 | -5.33
| 1900 | 6 | 127.51 | 1899.45 | -9.56 | 12.45 | -11.99
| 2000 | 8 | 127.51 | 1998.7 | -16.98 | 22.12 | -21.31
| 2100 | 10 | 127.51 | 2097.47 | -26.5 | 34.52 | -33.26
| 2200 | 12 | 127.51 | 2195.62 | -38.12 | 49.66 | -47.85
| 2300 | 12 | 127.51 | 2293.44 | -50.78 | 66.15 | -63.74
| 2400 | 12 | 127.51 | 2391.25 | -63.44 | 82.65 | -79.63
| 2500 | 12 | 127.51 | 2489.07 | -76.1 | 99.14 | -95.52
| 2600 | 12 | 127.51 | 2586.88 | -88.75 | 115.63 | -111.41
| 2700 | 12 | 127.51 | 2684.7 | -101.41 | 132.12 | -127.3
| 2800 | 12 | 127.51 | 2782.51 | -114.07 | 148.62 | -143.19
| 2900 | 12 | 127.51 | 2880.33 | -126.73 | 165.11 | -159.08
| 3000 | 12 | 127.51 | 2978.14 | -139.39 | 181.6 | -174.97
| 3100 | 12 | 127.51 | 3075.96 | -152.05 | 198.1 | -190.86
| 3200 | 12 | 127.51 | 3173.77 | -164.71 | 214.59 | -206.75
| 3300 | 12 | 127.51 | 3271.59 | -177.37 | 231.08 | -222.64
| 3400 | 12 | 127.51 | 3369.4 | -190.03 | 247.57 | -238.53
| 3500 | 12 | 127.51 | 3467.22 | -202.69 | 264.07 | -254.42
| 3600 | 12 | 127.51 | 3565.03 | -215.35 | 280.56 | -270.31
| 3700 | 12 | 127.51 | 3662.84 | -228.01 | 297.05 | -286.2
| 3800 | 12 | 127.51 | 3760.66 | -240.67 | 313.55 | -302.09
| 3900 | 12 | 127.51 | 3858.47 | -253.33 | 330.04 | -317.98
| 4000 | 12 | 127.51 | 3956.29 | -265.98 | 346.53 | -333.87
| 4100 | 12 | 127.51 | 4054.1 | -278.64 | 363.02 | -349.76
| 4200 | 12 | 127.51 | 4151.92 | -291.3 | 379.52 | -365.65
| 4300 | 12 | 127.51 | 4249.73 | -303.96 | 396.01 | -381.54
| 4400 | 12 | 127.51 | 4347.55 | -316.62 | 412.5 | -397.43
| 4500 | 12 | 127.51 | 4445.36 | -329.28 | 429 | -413.32
| 4600 | 12 | 127.51 | 4543.18 | -341.94 | 445.49 | -429.21
| 4700 | 12 | 127.51 | 4640.99 | -354.6 | 461.98 | -445.1
| 4800 | 12 | 127.51 | 4738.81 | -367.26 | 478.47 | -460.99
| 4900 | 12 | 127.51 | 4836.62 | -379.92 | 494.97 | -476.88
| 5000 | 12 | 127.51 | 4934.44 | -392.58 | 511.46 | -492.77
| 5100 | 12 | 127.51 | 5032.25 | -405.24 | 527.95 | -508.66
| 5145.94 | 12 | 127.51 | 5077.18 | -411.05 | 535.53 | -515.96
| 5200 | 10.92 | 127.51 | 5130.17 | -417.59 | 544.05 | -524.17
| 5300 | 8.92 | 127.51 | 5228.67 | -428.08 | 557.71 | -537.33
| 5400 | 6.92 | 127.51 | 5327.71 | -436.47 | 568.64 | -547.86
| 5500 | 4.92 | 127.51 | 5427.17 | -442.75 | 576.82 | -555.74
| 5600 | 2.92 | 127.51 | 5526.93 | -446.91 | 582.24 | -560.96
| 5700 | 0.92 | 127.51 | 5626.87 | -448.95 | 584.9 | -563.52
| 5745.94 | 0 | 0 | 5672.81 | -449.17 | 585.19 | -563.8
| 5800 | 0 | 0 | 5726.87 | -449.17 | 585.19 | -563.8
| 5900 | 0 | 0 | 5826.87 | -449.17 | 585.19 | -563.8
| 5944.93 | 0 | 0 | 5871.8 | -449.17 | 585.19 | -563.8
| 6000 | 4.41 | 269.97 | 5926.82 | -449.17 | 583.07 | -561.69
| 6100 | 12.41 | 269.97 | 6025.66 | -449.18 | 568.47 | -547.1
| 6200 | 20.41 | 269.97 | 6121.51 | -449.19 | 540.25 | -518.91
| 6300 | 28.41 | 269.97 | 6212.5 | -449.22 | 498.96 | -477.66
| 6400 | 36.41 | 269.97 | 6296.86 | -449.24 | 445.41 | -424.17
| 6500 | 44.41 | 269.97 | 6372.95 | -449.28 | 380.65 | -359.47
| 6600 | 52.41 | 269.97 | 6439.28 | -449.32 | 305.92 | -284.83
| 6700 | 60.41 | 269.97 | 6494.57 | -449.36 | 222.69 | -201.68
| 6800 | 68.41 | 269.97 | 6537.73 | -449.41 | 132.58 | -111.66
| 6900 | 76.41 | 269.97 | 6567.93 | -449.46 | 37.33 | -16.52
| 7000 | 84.41 | 269.97 | 6584.59 | -449.51 | -61.19 | 81.9
| 7070.55 | 90.05 | 269.97 | 6588 | -449.55 | -131.63 | 152.27
| 7100 | 90.05 | 269.97 | 6587.97 | -449.56 | -161.08 | 181.68
| 7200 | 90.05 | 269.97 | 6587.89 | -449.62 | -261.08 | 281.58
| 7300 | 90.05 | 269.97 | 6587.8 | -449.67 | -361.08 | 381.47
| 7400 | 90.05 | 269.97 | 6587.72 | -449.72 | -461.08 | 481.37
| 7500 | 90.05 | 269.97 | 6587.63 | -449.78 | -561.08 | 581.27
| 7600 | 90.05 | 269.97 | 6587.54 | -449.83 | -661.08 | 681.16
| 7700 | 90.05 | 269.97 | 6587.46 | -449.88 | -761.08 | 781.06
| 7800 | 90.05 | 269.97 | 6587.37 | -449.93 | -861.08 | 880.95
| 7900 | 90.05 | 269.97 | 6587.29 | -449.99 | -961.08 | 980.85
| 8000 | 90.05 | 269.97 | 6587.2 | -450.04 | -1061.08 | 1080.74
| 8100 | 90.05 | 269.97 | 6587.12 | -450.09 | -1161.08 | 1180.64
| 8200 | 90.05 | 269.97 | 6587.03 | -450.14 | -1261.08 | 1280.53
| 8300 | 90.05 | 269.97 | 6586.94 | -450.2 | -1361.08 | 1380.43
| 8400 | 90.05 | 269.97 | 6586.86 | -450.25 | -1461.08 | 1480.33
| 8500 | 90.05 | 269.97 | 6586.77 | -450.3 | -1561.08 | 1580.22
| 8600 | 90.05 | 269.97 | 6586.69 | -450.36 | -1661.08 | 1680.12
| 8700 | 90.05 | 269.97 | 6586.6 | -450.41 | -1761.08 | 1780.01
| 8800 | 90.05 | 269.97 | 6586.52 | -450.46 | -1861.07 | 1879.91
| 8900 | 90.05 | 269.97 | 6586.43 | -450.51 | -1961.07 | 1979.8
| 9000 | 90.05 | 269.97 | 6586.35 | -450.57 | -2061.07 | 2079.7
| 9100 | 90.05 | 269.97 | 6586.26 | -450.62 | -2161.07 | 2179.59
| 9200 | 90.05 | 269.97 | 6586.18 | -450.67 | -2261.07 | 2279.49
| 9300 | 90.05 | 269.97 | 6586.09 | -450.73 | -2361.07 | 2379.38
| 9400 | 90.05 | 269.97 | 6586.01 | -450.78 | -2461.07 | 2479.28
| 9500 | 90.05 | 269.97 | 6585.93 | -450.83 | -2561.07 | 2579.18
| 9600 | 90.05 | 269.97 | 6585.84 | -450.88 | -2661.07 | 2679.07
| 9700 | 90.05 | 269.97 | 6585.76 | -450.94 | -2761.07 | 2778.97
| 9800 | 90.05 | 269.97 | 6585.67 | -450.99 | -2861.07 | 2878.86
| 9900 | 90.05 | 269.97 | 6585.59 | -451.04 | -2961.07 | 2978.76
| 10000 | 90.05 | 269.97 | 6585.5 | -451.09 | -3061.07 | 3078.65
| 10100 | 90.05 | 269.97 | 6585.42 | -451.15 | -3161.07 | 3178.55
| 10200 | 90.05 | 269.97 | 6585.34 | -451.2 | -3261.07 | 3278.44
| 10300 | 90.05 | 269.97 | 6585.25 | -451.25 | -3361.07 | 3378.34
| 10400 | 90.05 | 269.97 | 6585.17 | -451.31 | -3461.07 | 3478.24
| 10500 | 90.05 | 269.97 | 6585.09 | -451.36 | -3561.07 | 3578.13
| 10600 | 90.05 | 269.97 | 6585 | -451.41 | -3661.07 | 3678.03
| 10700 | 90.05 | 269.97 | 6584.92 | -451.46 | -3761.07 | 3777.92
| 10800 | 90.05 | 269.97 | 6584.83 | -451.52 | -3861.07 | 3877.82
| 10900 | 90.05 | 269.97 | 6584.75 | -451.57 | -3961.07 | 3977.71
| 11000 | 90.05 | 269.97 | 6584.67 | -451.62 | -4061.07 | 4077.61
| 11100 | 90.05 | 269.97 | 6584.58 | -451.67 | -4161.07 | 4177.5
| 11200 | 90.05 | 269.97 | 6584.5 | -451.73 | -4261.07 | 4277.4
| 11300 | 90.05 | 269.97 | 6584.42 | -451.78 | -4361.07 | 4377.29
| 11400 | 90.05 | 269.97 | 6584.34 | -451.83 | -4461.07 | 4477.19
| 11500 | 90.05 | 269.97 | 6584.25 | -451.89 | -4561.07 | 4577.09
| 11600 | 90.05 | 269.97 | 6584.17 | -451.94 | -4661.07 | 4676.98
| 11700 | 90.05 | 269.97 | 6584.09 | -451.99 | -4761.07 | 4776.88
| 11800 | 90.05 | 269.97 | 6584 | -452.04 | -4861.07 | 4876.77
| 11900 | 90.05 | 269.97 | 6583.92 | -452.1 | -4961.07 | 4976.67
| 12000 | 90.05 | 269.97 | 6583.84 | -452.15 | -5061.07 | 5076.56
| 12100 | 90.05 | 269.97 | 6583.76 | -452.2 | -5161.07 | 5176.46
| 12200 | 90.05 | 269.97 | 6583.67 | -452.26 | -5261.07 | 5276.35
| 12300 | 90.05 | 269.97 | 6583.59 | -452.31 | -5361.07 | 5376.25
| 12400 | 90.05 | 269.97 | 6583.51 | -452.36 | -5461.07 | 5476.15
| 12500 | 90.05 | 269.97 | 6583.43 | -452.41 | -5561.07 | 5576.04
| 12600 | 90.05 | 269.97 | 6583.35 | -452.47 | -5661.07 | 5675.94
| 12700 | 90.05 | 269.97 | 6583.26 | -452.52 | -5761.07 | 5775.83
| 12800 | 90.05 | 269.97 | 6583.18 | -452.57 | -5861.07 | 5875.73
| 12900 | 90.05 | 269.97 | 6583.1 | -452.62 | -5961.07 | 5975.62
| 13000 | 90.05 | 269.97 | 6583.02 | -452.68 | -6061.07 | 6075.52
| 13100 | 90.05 | 269.97 | 6582.94 | -452.73 | -6161.07 | 6175.41
| 13200 | 90.05 | 269.97 | 6582.86 | -452.78 | -6261.07 | 6275.31
| 13300 | 90.05 | 269.97 | 6582.77 | -452.84 | -6361.07 | 6375.21
| 13400 | 90.05 | 269.97 | 6582.69 | -452.89 | -6461.07 | 6475.1
| 13500 | 90.05 | 269.97 | 6582.61 | -452.94 | -6561.07 | 6575
| 13600 | 90.05 | 269.97 | 6582.53 | -452.99 | -6661.07 | 6674.89
| 13700 | 90.05 | 269.97 | 6582.45 | -453.05 | -6761.07 | 6774.79
| 13800 | 90.05 | 269.97 | 6582.37 | -453.1 | -6861.07 | 6874.68
| 13900 | 90.05 | 269.97 | 6582.29 | -453.15 | -6961.07 | 6974.58
| 14000 | 90.05 | 269.97 | 6582.21 | -453.2 | -7061.07 | 7074.47
| 14100 | 90.05 | 269.97 | 6582.13 | -453.26 | -7161.07 | 7174.37
| 14200 | 90.05 | 269.97 | 6582.04 | -453.31 | -7261.07 | 7274.26
| 14300 | 90.05 | 269.97 | 6581.96 | -453.36 | -7361.07 | 7374.16
| 14400 | 90.05 | 269.97 | 6581.88 | -453.42 | -7461.07 | 7474.06
| 14500 | 90.05 | 269.97 | 6581.8 | -453.47 | -7561.07 | 7573.95
| 14600 | 90.05 | 269.97 | 6581.72 | -453.52 | -7661.07 | 7673.85
| 14700 | 90.05 | 269.97 | 6581.64 | -453.57 | -7761.07 | 7773.74
| 14800 | 90.05 | 269.97 | 6581.56 | -453.63 | -7861.07 | 7873.64
| 14900 | 90.05 | 269.97 | 6581.48 | -453.68 | -7961.07 | 7973.53
| 15000 | 90.05 | 269.97 | 6581.4 | -453.73 | -8061.07 | 8073.43
| 15100 | 90.05 | 269.97 | 6581.32 | -453.79 | -8161.07 | 8173.32
| 15200 | 90.05 | 269.97 | 6581.24 | -453.84 | -8261.07 | 8273.22
| 15300 | 90.05 | 269.97 | 6581.16 | -453.89 | -8361.07 | 8373.12
| 15400 | 90.05 | 269.97 | 6581.08 | -453.94 | -8461.07 | 8473.01
| 15500 | 90.05 | 269.97 | 6581 | -454 | -8561.07 | 8572.91
| 15600 | 90.05 | 269.97 | 6580.92 | -454.05 | -8661.07 | 8672.8
| 15700 | 90.05 | 269.97 | 6580.84 | -454.1 | -8761.07 | 8772.7
| 15800 | 90.05 | 269.97 | 6580.76 | -454.15 | -8861.07 | 8872.59
| 15900 | 90.05 | 269.97 | 6580.68 | -454.21 | -8961.07 | 8972.49
| 16000 | 90.05 | 269.97 | 6580.6 | -454.26 | -9061.07 | 9072.38
| 16100 | 90.05 | 269.97 | 6580.52 | -454.31 | -9161.07 | 9172.28
| 16200 | 90.05 | 269.97 | 6580.45 | -454.37 | -9261.07 | 9272.17
| 16300 | 90.05 | 269.97 | 6580.37 | -454.42 | -9361.07 | 9372.07
| 16400 | 90.05 | 269.97 | 6580.29 | -454.47 | -9461.07 | 9471.97
| 16500 | 90.05 | 269.97 | 6580.21 | -454.52 | -9561.07 | 9571.86
| 16600 | 90.05 | 269.97 | 6580.13 | -454.58 | -9661.07 | 9671.76
| 16700 | 90.05 | 269.97 | 6580.05 | -454.63 | -9761.07 | 9771.65
| 16764.84 | 90.05 | 269.97 | 6580 | -454.66 | -9825.91 | 9836.43

## Lookup (hidden)
North Reference | RetunValue | Grid Type | ReturnValue | Deviation Indicator | ReturnValue
| 2 |  | 0 |  | 4
True |  | SPCS-Colorado Central-NAD27 |  | Directional
Grid |  | SPCS-Colorado Central-NAD83 |  | High Angle
|  | SPCS-Colorado North-NAD27 |  | Horizontal
SPCS-Colorado North-NAD83
SPCS-Colorado South-NAD27
SPCS-Colorado South-NAD83
UTM-Zone 12 NAD27
UTM-Zone 12 NAD83
UTM-Zone 13 NAD27
UTM-Zone 13 NAD83