## Data
Header Information | measured depth (ft) | inclination (°) | azimuth (°) | true vertical depth (ft) | northing +N/-S (ft) | easting +E/-W (ft)
Operator Name | 0 | 0 | 0 | 0 | 0 | 0
Extraction | 128 | 0.44 | 50.25 | 128 | 0.31 | 0.38
Operator Number | 222 | 0.88 | 264.53 | 222 | 0.48 | -0.06
| 317 | 1.76 | 198.61 | 316.97 | -0.98 | -1.26
Well Name and Number | 412 | 3.34 | 189.56 | 411.88 | -5.09 | -2.18
| 507 | 6.77 | 199.84 | 506.5 | -13.09 | -4.54
API Number (if available) | 602 | 8.26 | 204.5 | 600.68 | -24.56 | -9.27
| 697 | 9.8 | 203.97 | 694.5 | -38.16 | -15.39
Location: QQ SEC TWP RGE | 792 | 12.04 | 200.63 | 787.77 | -54.83 | -22.16
| 888 | 13.14 | 196.76 | 881.46 | -74.64 | -28.84
Citing Type: Planned or Actual | 983 | 15.21 | 196.32 | 973.57 | -96.95 | -35.45
| 1077 | 14.72 | 197.29 | 1064.38 | -120.18 | -42.47
Deviation Indicator | 1172 | 15.38 | 197.38 | 1156.12 | -143.73 | -49.82
Horizontal | 1268 | 14.19 | 197.03 | 1248.94 | -167.13 | -57.07
North Reference | 1363 | 13.71 | 200.81 | 1341.14 | -188.79 | -64.48
True | 1458 | 14.41 | 202.3 | 1433.29 | -210.25 | -72.96
Grid Type | 1553 | 14.28 | 199.4 | 1525.33 | -232.24 | -81.34
#VALUE! | 1592 | 13.4 | 200.54 | 1563.2 | -241.01 | -84.52
| 1759 | 15.95 | 201.54 | 1724.74 | -280.48 | -99.74
| 1854 | 15.29 | 197.71 | 1816.23 | -304.55 | -108.34
| 1950 | 17.28 | 195.77 | 1908.38 | -330.33 | -116.07
| 2045 | 16.31 | 195.11 | 1999.32 | -356.79 | -123.38
| 2140 | 17.1 | 199.69 | 2090.32 | -382.82 | -131.57
| 2236 | 16.39 | 194.62 | 2182.25 | -409.22 | -139.74
| 2332 | 15.73 | 195.9 | 2274.5 | -434.84 | -146.72
| 2428 | 15.78 | 193.21 | 2366.9 | -460.06 | -153.27
| 2523 | 17.06 | 202.91 | 2458.04 | -485.48 | -161.65
| 2619 | 15.82 | 200.7 | 2550.11 | -510.69 | -171.76
| 2715 | 14.67 | 202.6 | 2642.73 | -534.16 | -181.06
| 2810 | 17.81 | 201.54 | 2733.93 | -558.78 | -191.02
| 2906 | 16.92 | 196.34 | 2825.56 | -585.85 | -200.34
| 3001 | 15.42 | 195.11 | 2916.8 | -611.31 | -207.52
| 3096 | 14.14 | 196.47 | 3008.66 | -634.63 | -214.1
| 3191 | 16.62 | 193.79 | 3100.25 | -658.96 | -220.63
| 3286 | 15.16 | 193.74 | 3191.62 | -684.22 | -226.82
| 3382 | 17.59 | 198.41 | 3283.72 | -710.18 | -234.38
| 3478 | 15.86 | 198.15 | 3375.65 | -736.41 | -243.05
| 3573 | 14.54 | 200.09 | 3467.33 | -759.95 | -251.19
| 3669 | 17.99 | 197.71 | 3559.47 | -785.39 | -259.84
| 3765 | 18.25 | 201.59 | 3650.72 | -813.49 | -269.89
| 3860 | 18.52 | 199.12 | 3740.87 | -841.58 | -280.3
| 3956 | 17.1 | 198.99 | 3832.27 | -869.34 | -289.89
| 4051 | 15.25 | 198.5 | 3923.5 | -894.39 | -298.4
| 4147 | 17.06 | 191.85 | 4015.71 | -920.15 | -305.3
| 4243 | 16.04 | 191.89 | 4107.74 | -946.91 | -310.92
| 4338 | 17.81 | 199.6 | 4198.63 | -973.45 | -318.5
| 4434 | 17.06 | 197.66 | 4290.22 | -1000.7 | -327.7
| 4530 | 15.73 | 197.58 | 4382.31 | -1026.52 | -335.9
| 4625 | 17.32 | 201.89 | 4473.39 | -1051.92 | -345.06
| 4720 | 15.86 | 201.81 | 4564.43 | -1077.1 | -355.16
| 4816 | 15.2 | 197.31 | 4656.93 | -1101.29 | -363.78
| 4912 | 14.01 | 199.78 | 4749.83 | -1124.24 | -371.45
| 5007 | 16.39 | 193.57 | 4841.5 | -1148.1 | -378.49
| 5103 | 16.04 | 191.85 | 4933.69 | -1174.24 | -384.39
| 5199 | 15.55 | 196.03 | 5026.06 | -1199.59 | -390.67
| 5295 | 17.06 | 200.92 | 5118.2 | -1225.12 | -399.25
| 5415 | 14.58 | 195.86 | 5233.66 | -1256.09 | -409.67
| 5511 | 15.07 | 197.97 | 5326.46 | -1279.59 | -416.82
| 5607 | 15.47 | 190.92 | 5419.08 | -1304.03 | -423.1
| 5703 | 14.01 | 191.14 | 5511.92 | -1328.01 | -427.77
| 5799 | 12.51 | 185.94 | 5605.36 | -1349.75 | -431.09
| 5894 | 9.1 | 190.7 | 5698.66 | -1367.37 | -433.55
| 5989 | 6.98 | 214.72 | 5792.75 | -1379.51 | -438.23
| 6085 | 3.09 | 238.29 | 5888.37 | -1385.66 | -443.76
| 6180 | 0.88 | 220.98 | 5983.31 | -1387.56 | -446.42
| 6276 | 0.66 | 190.66 | 6079.3 | -1388.66 | -447
| 6372 | 0.53 | 190.57 | 6175.29 | -1389.64 | -447.19
| 6467 | 0.31 | 171.44 | 6270.29 | -1390.33 | -447.23
| 6563 | 13.43 | 76.48 | 6365.42 | -1387.96 | -436.3
| 6658 | 27.22 | 72.91 | 6454.29 | -1378.96 | -404.65
| 6754 | 31.46 | 83.79 | 6538.02 | -1369.78 | -358.71
| 6849 | 36.24 | 93.14 | 6616.94 | -1368.64 | -305.96
| 6945 | 43.88 | 91.64 | 6690.37 | -1371.15 | -244.27
| 7041 | 47.15 | 87.63 | 6757.64 | -1370.65 | -175.82
| 7137 | 56.47 | 87.36 | 6816.93 | -1367.34 | -100.53
| 7232 | 62.04 | 90.18 | 6865.48 | -1365.65 | -18.94
| 7328 | 64.43 | 89.21 | 6908.71 | -1365.18 | 66.76
| 7423 | 75.43 | 88.33 | 6941.27 | -1363.25 | 155.84
| 7519 | 81.4 | 87.54 | 6960.54 | -1359.85 | 249.78
| 7614 | 85.95 | 87.72 | 6971 | -1355.95 | 344.09
| 7710 | 86.52 | 88.82 | 6977.3 | -1353.06 | 439.84
| 7806 | 86.13 | 88.77 | 6983.46 | -1351.04 | 535.62
| 7902 | 85.59 | 88.86 | 6990.39 | -1349.06 | 631.35
| 7997 | 88.47 | 89.04 | 6995.31 | -1347.32 | 726.2
| 8093 | 88.2 | 89.79 | 6998.1 | -1346.35 | 822.15
| 8188 | 89.48 | 88.82 | 7000.02 | -1345.19 | 917.12
| 8284 | 90.15 | 89.83 | 7000.33 | -1344.06 | 1013.11
| 8379 | 88.69 | 88.95 | 7001.29 | -1343.05 | 1108.1
| 8475 | 88.42 | 89.57 | 7003.71 | -1341.81 | 1204.06
| 8570 | 91.38 | 87.94 | 7003.88 | -1339.75 | 1299.02
| 8666 | 91.47 | 87.67 | 7001.49 | -1336.07 | 1394.92
| 8761 | 91.47 | 89.87 | 6999.05 | -1334.03 | 1489.86
| 8857 | 89 | 89.74 | 6998.66 | -1333.71 | 1585.85
| 8952 | 88.03 | 90.01 | 7001.12 | -1333.5 | 1680.82
| 9048 | 88.64 | 88.51 | 7003.91 | -1332.26 | 1776.77
| 9143 | 88.42 | 88.38 | 7006.35 | -1329.68 | 1871.7
| 9239 | 89.66 | 87.32 | 7007.96 | -1326.08 | 1967.62
| 9334 | 89.13 | 86.66 | 7008.96 | -1321.09 | 2062.48
| 9430 | 90.99 | 86.83 | 7008.86 | -1315.64 | 2158.32
| 9525 | 90.99 | 87.05 | 7007.22 | -1310.57 | 2253.17
| 9621 | 90.63 | 88.11 | 7005.86 | -1306.52 | 2349.08
| 9716 | 91.03 | 88.46 | 7004.49 | -1303.68 | 2444.02
| 9811 | 91.3 | 87.67 | 7002.55 | -1300.47 | 2538.95
| 9907 | 91.3 | 87.63 | 7000.38 | -1296.53 | 2634.84
| 10002 | 91.56 | 86.39 | 6998.01 | -1291.58 | 2729.68
| 10098 | 89.84 | 89.7 | 6996.83 | -1288.31 | 2825.6
| 10193 | 90.72 | 89.87 | 6996.37 | -1287.95 | 2920.6
| 10289 | 88.64 | 90.27 | 6996.9 | -1288.07 | 3016.59
| 10384 | 88.38 | 90.67 | 6999.37 | -1288.85 | 3111.56
| 10479 | 88.16 | 91.77 | 7002.24 | -1290.87 | 3206.49
| 10575 | 90.06 | 87.8 | 7003.73 | -1290.51 | 3302.45
| 10670 | 91.21 | 88.77 | 7002.68 | -1287.66 | 3397.4
| 10766 | 88.69 | 87.76 | 7002.77 | -1284.76 | 3493.35
| 10861 | 89.97 | 89.7 | 7003.88 | -1282.65 | 3588.31
| 10957 | 90.46 | 88.16 | 7003.52 | -1280.86 | 3684.29
| 11052 | 90.77 | 88.99 | 7002.5 | -1278.5 | 3779.26
| 11148 | 90.19 | 89.57 | 7001.69 | -1277.29 | 3875.25
| 11243 | 90.15 | 89.65 | 7001.41 | -1276.65 | 3970.24
| 11339 | 91.16 | 88.2 | 7000.31 | -1274.84 | 4066.22
| 11434 | 89.7 | 88.64 | 6999.6 | -1272.23 | 4161.17
| 11530 | 90.15 | 87.19 | 6999.73 | -1268.73 | 4257.11
| 11625 | 90.77 | 87.8 | 6998.96 | -1264.58 | 4352.01
| 11720 | 88.86 | 87.45 | 6999.27 | -1260.64 | 4446.93
| 11816 | 89.7 | 87.58 | 7000.48 | -1256.48 | 4542.83
| 11911 | 91.16 | 86.88 | 6999.76 | -1251.89 | 4637.71
| 12007 | 89.13 | 86.79 | 6999.52 | -1246.59 | 4733.56
| 12080 | 89.13 | 86.79 | 7000.63 | -1242.5 | 4806.44

## Lookup (hidden)
North Reference | RetunValue | Grid Type | ReturnValue | Deviation Indicator | ReturnValue
| 2 |  | 0 |  | 4
True |  | SPCS-Colorado Central-NAD27 |  | Directional
Grid |  | SPCS-Colorado Central-NAD83 |  | High Angle
|  | SPCS-Colorado North-NAD27 |  | Horizontal
SPCS-Colorado North-NAD83
SPCS-Colorado South-NAD27
SPCS-Colorado South-NAD83
UTM-Zone 12 NAD27
UTM-Zone 12 NAD83
UTM-Zone 13 NAD27
UTM-Zone 13 NAD83