## Data
Header Information | measured depth (ft) | inclination (°) | azimuth (°) | true vertical depth (ft) | northing +N/-S (ft) | easting +E/-W (ft)
Operator Name | 0 | 0 | 0 | 0 | 0 | 0
Kerr-Mcgee | 100 | 0 | 0 | 100 | 0 | 0
Operator Number | 200 | 0 | 0 | 200 | 0 | 0
47120 | 300 | 1.5 | 161 | 299.99 | -1.24 | 0.43
Well Name and Number | 400 | 3 | 161 | 399.91 | -4.95 | 1.7
BARCLAY 20-10HZ | 500 | 4.5 | 161 | 499.69 | -11.13 | 3.83
API Number (if available) | 600 | 6 | 161 | 599.27 | -19.78 | 6.81
| 700 | 7.5 | 161 | 698.57 | -30.9 | 10.64
Location: QQ SEC TWP RGE | 800 | 9 | 161 | 797.54 | -44.46 | 15.31
SESW SEC 20-3N-66W | 900 | 10.5 | 161 | 896.09 | -60.48 | 20.82
Citing Type: Planned or Actual | 1000 | 12 | 161 | 994.16 | -78.92 | 27.18
Planned | 1100 | 13.5 | 161 | 1091.7 | -99.79 | 34.36
Deviation Indicator | 1200 | 15 | 161 | 1188.62 | -123.06 | 42.37
Horizontal | 1300 | 16.5 | 161 | 1284.86 | -148.73 | 51.21
North Reference | 1400 | 18 | 161 | 1380.36 | -176.77 | 60.87
True | 1500 | 19.5 | 161 | 1475.05 | -207.16 | 71.33
Grid Type | 1585.33 | 20.78 | 161 | 1555.16 | -234.94 | 80.9
#VALUE! | 1600 | 20.78 | 161 | 1568.87 | -239.86 | 82.59
| 1700 | 20.78 | 161 | 1662.37 | -273.4 | 94.14
| 1800 | 20.78 | 161 | 1755.86 | -306.95 | 105.69
| 1900 | 20.78 | 161 | 1849.36 | -340.49 | 117.24
| 2000 | 20.78 | 161 | 1942.85 | -374.04 | 128.79
| 2100 | 20.78 | 161 | 2036.35 | -407.58 | 140.34
| 2200 | 20.78 | 161 | 2129.84 | -441.13 | 151.89
| 2300 | 20.78 | 161 | 2223.34 | -474.67 | 163.44
| 2400 | 20.78 | 161 | 2316.83 | -508.22 | 174.99
| 2500 | 20.78 | 161 | 2410.33 | -541.76 | 186.54
| 2600 | 20.78 | 161 | 2503.82 | -575.31 | 198.09
| 2700 | 20.78 | 161 | 2597.32 | -608.85 | 209.65
| 2800 | 20.78 | 161 | 2690.81 | -642.4 | 221.2
| 2900 | 20.78 | 161 | 2784.31 | -675.94 | 232.75
| 3000 | 20.78 | 161 | 2877.8 | -709.49 | 244.3
| 3100 | 20.78 | 161 | 2971.3 | -743.03 | 255.85
| 3200 | 20.78 | 161 | 3064.79 | -776.58 | 267.4
| 3300 | 20.78 | 161 | 3158.29 | -810.12 | 278.95
| 3400 | 20.78 | 161 | 3251.78 | -843.67 | 290.5
| 3500 | 20.78 | 161 | 3345.28 | -877.22 | 302.05
| 3600 | 20.78 | 161 | 3438.77 | -910.76 | 313.6
| 3700 | 20.78 | 161 | 3532.27 | -944.31 | 325.15
| 3800 | 20.78 | 161 | 3625.76 | -977.85 | 336.7
| 3900 | 20.78 | 161 | 3719.26 | -1011.4 | 348.25
| 4000 | 20.78 | 161 | 3812.75 | -1044.94 | 359.8
| 4100 | 20.78 | 161 | 3906.25 | -1078.49 | 371.35
| 4200 | 20.78 | 161 | 3999.74 | -1112.03 | 382.9
| 4300 | 20.78 | 161 | 4093.24 | -1145.58 | 394.45
| 4385.33 | 20.78 | 161 | 4173.02 | -1174.2 | 404.31
| 4400 | 20.4867 | 161 | 4186.75 | -1179.09 | 405.99
| 4500 | 18.4867 | 161 | 4281.01 | -1210.63 | 416.85
| 4600 | 16.4867 | 161 | 4376.39 | -1239.04 | 426.64
| 4700 | 14.4867 | 161 | 4472.75 | -1264.28 | 435.33
| 4800 | 12.4867 | 161 | 4569.99 | -1286.33 | 442.92
| 4900 | 10.4867 | 161 | 4667.98 | -1305.16 | 449.4
| 5000 | 8.4867 | 161 | 4766.61 | -1320.74 | 454.77
| 5100 | 6.4867 | 161 | 4865.75 | -1333.06 | 459.01
| 5200 | 4.4867 | 161 | 4965.29 | -1342.1 | 462.12
| 5300 | 2.4867 | 161 | 5065.1 | -1347.85 | 464.1
| 5400 | 0.4867 | 161 | 5165.06 | -1350.31 | 464.95
| 5424.33 | 0 | 0 | 5189.39 | -1350.4 | 464.98
| 5500 | 0 | 0 | 5265.06 | -1350.4 | 464.98
| 5600 | 0 | 0 | 5365.06 | -1350.4 | 464.98
| 5700 | 0 | 0 | 5465.06 | -1350.4 | 464.98
| 5800 | 0 | 0 | 5565.06 | -1350.4 | 464.98
| 5900 | 0 | 0 | 5665.06 | -1350.4 | 464.98
| 6000 | 0 | 0 | 5765.06 | -1350.4 | 464.98
| 6100 | 0 | 0 | 5865.06 | -1350.4 | 464.98
| 6200 | 0 | 0 | 5965.06 | -1350.4 | 464.98
| 6300 | 0 | 0 | 6065.06 | -1350.4 | 464.98
| 6400 | 0 | 0 | 6165.06 | -1350.4 | 464.98
| 6500 | 0 | 0 | 6265.06 | -1350.4 | 464.98
| 6600 | 0 | 0 | 6365.06 | -1350.4 | 464.98
| 6700 | 0 | 0 | 6465.06 | -1350.4 | 464.98
| 6800 | 0 | 0 | 6565.06 | -1350.4 | 464.98
| 6900 | 0 | 0 | 6665.06 | -1350.4 | 464.98
| 6935.75 | 0 | 0 | 6700.81 | -1350.4 | 464.98
| 6950 | 1.14 | 3.0942 | 6715.06 | -1350.26 | 464.99
| 7000 | 5.14 | 3.0942 | 6764.97 | -1347.53 | 465.14
| 7050 | 9.14 | 3.0942 | 6814.58 | -1341.32 | 465.47
| 7100 | 13.14 | 3.0942 | 6863.62 | -1331.68 | 465.99
| 7150 | 17.14 | 3.0942 | 6911.88 | -1318.64 | 466.7
| 7200 | 21.14 | 3.0942 | 6959.1 | -1302.28 | 467.58
| 7250 | 25.14 | 3.0942 | 7005.07 | -1282.66 | 468.64
| 7300 | 29.14 | 3.0942 | 7049.56 | -1259.89 | 469.87
| 7350 | 33.14 | 3.0942 | 7092.34 | -1234.08 | 471.27
| 7400 | 37.14 | 3.0942 | 7133.22 | -1205.34 | 472.82
| 7450 | 41.14 | 3.0942 | 7172 | -1173.84 | 474.53
| 7500 | 45.14 | 3.0942 | 7208.47 | -1139.7 | 476.37
| 7550 | 49.14 | 3.0942 | 7242.48 | -1103.11 | 478.35
| 7600 | 53.14 | 3.0942 | 7273.84 | -1064.24 | 480.45
| 7650 | 57.14 | 3.0942 | 7302.41 | -1023.29 | 482.66
| 7700 | 61.14 | 3.0942 | 7328.06 | -980.44 | 484.98
| 7750 | 65.14 | 3.0942 | 7350.64 | -935.9 | 487.39
| 7800 | 69.14 | 3.0942 | 7370.06 | -889.91 | 489.87
| 7850 | 73.14 | 3.0942 | 7386.22 | -842.67 | 492.43
| 7900 | 77.14 | 3.0942 | 7399.04 | -794.42 | 495.04
| 7950 | 81.14 | 3.0942 | 7408.46 | -745.4 | 497.69
| 8000 | 85.14 | 3.0942 | 7414.43 | -695.84 | 500.37
| 8050 | 89.14 | 3.0942 | 7416.93 | -645.99 | 503.06
| 8058.76 | 89.8406 | 3.0942 | 7417 | -637.24 | 503.53
| 8100 | 89.8406 | 3.0942 | 7417.12 | -596.06 | 505.76
| 8200 | 89.8406 | 3.0942 | 7417.4 | -496.2 | 511.16
| 8300 | 89.8406 | 3.0942 | 7417.67 | -396.35 | 516.55
| 8400 | 89.8406 | 3.0942 | 7417.95 | -296.5 | 521.95
| 8500 | 89.8406 | 3.0942 | 7418.23 | -196.64 | 527.35
| 8600 | 89.8406 | 3.0942 | 7418.51 | -96.79 | 532.75
| 8700 | 89.8406 | 3.0942 | 7418.79 | 3.06 | 538.15
| 8800 | 89.8406 | 3.0942 | 7419.07 | 102.92 | 543.54
| 8900 | 89.8406 | 3.0942 | 7419.34 | 202.77 | 548.94
| 9000 | 89.8406 | 3.0942 | 7419.62 | 302.63 | 554.34
| 9100 | 89.8406 | 3.0942 | 7419.9 | 402.48 | 559.74
| 9200 | 89.8406 | 3.0942 | 7420.18 | 502.33 | 565.13
| 9290.14 | 89.8406 | 3.0942 | 7420.43 | 592.34 | 570
| 9300 | 89.8406 | 2.9463 | 7420.46 | 602.19 | 570.52
| 9400 | 89.8407 | 1.4463 | 7420.74 | 702.11 | 574.35
| 9500 | 89.841 | 359.9463 | 7421.01 | 802.1 | 575.57
| 9569.22 | 89.8412 | 358.9079 | 7421.21 | 871.32 | 574.87
| 9600 | 89.8412 | 358.9079 | 7421.29 | 902.09 | 574.29
| 9700 | 89.8412 | 358.9079 | 7421.57 | 1002.07 | 572.38
| 9800 | 89.8412 | 358.9079 | 7421.84 | 1102.05 | 570.48
| 9900 | 89.8412 | 358.9079 | 7422.12 | 1202.03 | 568.57
| 10000 | 89.8412 | 358.9079 | 7422.4 | 1302.02 | 566.66
| 10100 | 89.8412 | 358.9079 | 7422.68 | 1402 | 564.76
| 10200 | 89.8412 | 358.9079 | 7422.95 | 1501.98 | 562.85
| 10300 | 89.8412 | 358.9079 | 7423.23 | 1601.96 | 560.95
| 10400 | 89.8412 | 358.9079 | 7423.51 | 1701.94 | 559.04
| 10500 | 89.8412 | 358.9079 | 7423.78 | 1801.92 | 557.13
| 10600 | 89.8412 | 358.9079 | 7424.06 | 1901.9 | 555.23
| 10700 | 89.8412 | 358.9079 | 7424.34 | 2001.89 | 553.32
| 10800 | 89.8412 | 358.9079 | 7424.62 | 2101.87 | 551.42
| 10900 | 89.8412 | 358.9079 | 7424.89 | 2201.85 | 549.51
| 11000 | 89.8412 | 358.9079 | 7425.17 | 2301.83 | 547.6
| 11100 | 89.8412 | 358.9079 | 7425.45 | 2401.81 | 545.7
| 11200 | 89.8412 | 358.9079 | 7425.72 | 2501.79 | 543.79
| 11300 | 89.8412 | 358.9079 | 7426 | 2601.77 | 541.89
| 11400 | 89.8412 | 358.9079 | 7426.28 | 2701.76 | 539.98
| 11500 | 89.8412 | 358.9079 | 7426.56 | 2801.74 | 538.08
| 11600 | 89.8412 | 358.9079 | 7426.83 | 2901.72 | 536.17
| 11700 | 89.8412 | 358.9079 | 7427.11 | 3001.7 | 534.26
| 11800 | 89.8412 | 358.9079 | 7427.39 | 3101.68 | 532.36
| 11900 | 89.8412 | 358.9079 | 7427.66 | 3201.66 | 530.45
| 12000 | 89.8412 | 358.9079 | 7427.94 | 3301.64 | 528.55
| 12100 | 89.8412 | 358.9079 | 7428.22 | 3401.63 | 526.64
| 12200 | 89.8412 | 358.9079 | 7428.49 | 3501.61 | 524.73
| 12300 | 89.8412 | 358.9079 | 7428.77 | 3601.59 | 522.83
| 12400 | 89.8412 | 358.9079 | 7429.05 | 3701.57 | 520.92
| 12500 | 89.8412 | 358.9079 | 7429.33 | 3801.55 | 519.02
| 12600 | 89.8412 | 358.9079 | 7429.6 | 3901.53 | 517.11
| 12700 | 89.8412 | 358.9079 | 7429.88 | 4001.52 | 515.2
| 12800 | 89.8412 | 358.9079 | 7430.16 | 4101.5 | 513.3
| 12900 | 89.8412 | 358.9079 | 7430.43 | 4201.48 | 511.39
| 13000 | 89.8412 | 358.9079 | 7430.71 | 4301.46 | 509.49
| 13100 | 89.8412 | 358.9079 | 7430.99 | 4401.44 | 507.58
| 13200 | 89.8412 | 358.9079 | 7431.27 | 4501.42 | 505.67
| 13300 | 89.8412 | 358.9079 | 7431.54 | 4601.4 | 503.77
| 13400 | 89.8412 | 358.9079 | 7431.82 | 4701.39 | 501.86
| 13500 | 89.8412 | 358.9079 | 7432.1 | 4801.37 | 499.96
| 13600 | 89.8412 | 358.9079 | 7432.37 | 4901.35 | 498.05
| 13700 | 89.8412 | 358.9079 | 7432.65 | 5001.33 | 496.14
| 13800 | 89.8412 | 358.9079 | 7432.93 | 5101.31 | 494.24
| 13900 | 89.8412 | 358.9079 | 7433.21 | 5201.29 | 492.33
| 14000 | 89.8412 | 358.9079 | 7433.48 | 5301.27 | 490.43
| 14100 | 89.8412 | 358.9079 | 7433.76 | 5401.26 | 488.52
| 14200 | 89.8412 | 358.9079 | 7434.04 | 5501.24 | 486.61
| 14300 | 89.8412 | 358.9079 | 7434.31 | 5601.22 | 484.71
| 14400 | 89.8412 | 358.9079 | 7434.59 | 5701.2 | 482.8
| 14500 | 89.8412 | 358.9079 | 7434.87 | 5801.18 | 480.9
| 14600 | 89.8412 | 358.9079 | 7435.15 | 5901.16 | 478.99
| 14700 | 89.8412 | 358.9079 | 7435.42 | 6001.14 | 477.08
| 14800 | 89.8412 | 358.9079 | 7435.7 | 6101.13 | 475.18
| 14900 | 89.8412 | 358.9079 | 7435.98 | 6201.11 | 473.27
| 15000 | 89.8412 | 358.9079 | 7436.25 | 6301.09 | 471.37
| 15100 | 89.8412 | 358.9079 | 7436.53 | 6401.07 | 469.46
| 15200 | 89.8412 | 358.9079 | 7436.81 | 6501.05 | 467.55
| 15300 | 89.8412 | 358.9079 | 7437.08 | 6601.03 | 465.65
| 15400 | 89.8412 | 358.9079 | 7437.36 | 6701.01 | 463.74
| 15500 | 89.8412 | 358.9079 | 7437.64 | 6801 | 461.84
| 15600 | 89.8412 | 358.9079 | 7437.92 | 6900.98 | 459.93
| 15700 | 89.8412 | 358.9079 | 7438.19 | 7000.96 | 458.02
| 15800 | 89.8412 | 358.9079 | 7438.47 | 7100.94 | 456.12
| 15900 | 89.8412 | 358.9079 | 7438.75 | 7200.92 | 454.21
| 16000 | 89.8412 | 358.9079 | 7439.02 | 7300.9 | 452.31
| 16100 | 89.8412 | 358.9079 | 7439.3 | 7400.88 | 450.4
| 16200 | 89.8412 | 358.9079 | 7439.58 | 7500.87 | 448.5
| 16300 | 89.8412 | 358.9079 | 7439.86 | 7600.85 | 446.59
| 16400 | 89.8412 | 358.9079 | 7440.13 | 7700.83 | 444.68
| 16500 | 89.8412 | 358.9079 | 7440.41 | 7800.81 | 442.78
| 16600 | 89.8412 | 358.9079 | 7440.69 | 7900.79 | 440.87
| 16700 | 89.8412 | 358.9079 | 7440.96 | 8000.77 | 438.97
| 16800 | 89.8412 | 358.9079 | 7441.24 | 8100.75 | 437.06
| 16900 | 89.8412 | 358.9079 | 7441.52 | 8200.74 | 435.15
| 17000 | 89.8412 | 358.9079 | 7441.8 | 8300.72 | 433.25
| 17100 | 89.8412 | 358.9079 | 7442.07 | 8400.7 | 431.34
| 17200 | 89.8412 | 358.9079 | 7442.35 | 8500.68 | 429.44
| 17300 | 89.8412 | 358.9079 | 7442.63 | 8600.66 | 427.53
| 17400 | 89.8412 | 358.9079 | 7442.9 | 8700.64 | 425.62
| 17500 | 89.8412 | 358.9079 | 7443.18 | 8800.62 | 423.72
| 17600 | 89.8412 | 358.9079 | 7443.46 | 8900.61 | 421.81
| 17700 | 89.8412 | 358.9079 | 7443.74 | 9000.59 | 419.91
| 17800 | 89.8412 | 358.9079 | 7444.01 | 9100.57 | 418
| 17900 | 89.8412 | 358.9079 | 7444.29 | 9200.55 | 416.09
| 18000 | 89.8412 | 358.9079 | 7444.57 | 9300.53 | 414.19
| 18100 | 89.8412 | 358.9079 | 7444.84 | 9400.51 | 412.28
| 18200 | 89.8412 | 358.9079 | 7445.12 | 9500.49 | 410.38
| 18300 | 89.8412 | 358.9079 | 7445.4 | 9600.48 | 408.47
| 18400 | 89.8412 | 358.9079 | 7445.67 | 9700.46 | 406.56
| 18500 | 89.8412 | 358.9079 | 7445.95 | 9800.44 | 404.66
| 18517.38 | 89.8412 | 358.9079 | 7446 | 9817.81 | 404.33

## Lookup (hidden)
North Reference | RetunValue | Grid Type | ReturnValue | Deviation Indicator | ReturnValue
| 2 |  | 0 |  | 4
True |  | SPCS-Colorado Central-NAD27 |  | Directional
Grid |  | SPCS-Colorado Central-NAD83 |  | High Angle
|  | SPCS-Colorado North-NAD27 |  | Horizontal
SPCS-Colorado North-NAD83
SPCS-Colorado South-NAD27
SPCS-Colorado South-NAD83
UTM-Zone 12 NAD27
UTM-Zone 12 NAD83
UTM-Zone 13 NAD27
UTM-Zone 13 NAD83