## Data
Header Information | measured depth (ft) | inclination (°) | azimuth (°) | true vertical depth (ft) | northing +N/-S (ft) | easting +E/-W (ft)
Operator Name | 0 | 0 | 0 | 0 | 0 | 0
Kerr-Mcgee | 100 | 0 | 0 | 100 | 0 | 0
Operator Number | 205 | 0 | 0 | 205 | 0 | 0
47120 | 300 | 1.425 | 181.6 | 299.99 | -1.18 | -0.03
Well Name and Number | 400 | 2.925 | 181.6 | 399.92 | -4.97 | -0.14
JODSTER SOUTH 25-11HZ | 500 | 4.425 | 181.6 | 499.71 | -11.38 | -0.32
API Number (if available) | 600 | 5.925 | 181.6 | 599.3 | -20.4 | -0.57
| 700 | 7.425 | 181.6 | 698.62 | -32.02 | -0.89
Location: QQ SEC TWP RGE | 800 | 8.925 | 181.6 | 797.6 | -46.23 | -1.29
SENE SEC 25-5N-68W | 900 | 10.425 | 181.6 | 896.17 | -63.03 | -1.76
Citing Type: Planned or Actual | 1000 | 11.925 | 181.6 | 994.27 | -82.4 | -2.3
Planned | 1100 | 13.425 | 181.6 | 1091.83 | -104.33 | -2.91
Deviation Indicator | 1200 | 14.925 | 181.6 | 1188.79 | -128.81 | -3.6
Horizontal | 1300 | 16.425 | 181.6 | 1285.06 | -155.82 | -4.35
North Reference | 1400 | 17.925 | 181.6 | 1380.6 | -185.34 | -5.18
True | 1500 | 19.425 | 181.6 | 1475.33 | -217.34 | -6.07
Grid Type | 1600 | 20.925 | 181.6 | 1569.2 | -251.82 | -7.03
#VALUE! | 1700 | 22.425 | 181.6 | 1662.12 | -288.74 | -8.07
| 1800 | 23.925 | 181.6 | 1754.05 | -328.07 | -9.16
| 1848.33 | 24.65 | 181.6 | 1798.11 | -347.95 | -9.72
| 1900 | 24.65 | 181.6 | 1845.06 | -369.49 | -10.32
| 2000 | 24.65 | 181.6 | 1935.95 | -411.18 | -11.49
| 2100 | 24.65 | 181.6 | 2026.84 | -452.87 | -12.65
| 2200 | 24.65 | 181.6 | 2117.73 | -494.56 | -13.81
| 2300 | 24.65 | 181.6 | 2208.61 | -536.25 | -14.98
| 2400 | 24.65 | 181.6 | 2299.5 | -577.94 | -16.14
| 2500 | 24.65 | 181.6 | 2390.39 | -619.63 | -17.31
| 2600 | 24.65 | 181.6 | 2481.27 | -661.32 | -18.47
| 2700 | 24.65 | 181.6 | 2572.16 | -703.02 | -19.64
| 2800 | 24.65 | 181.6 | 2663.05 | -744.71 | -20.8
| 2900 | 24.65 | 181.6 | 2753.94 | -786.4 | -21.97
| 3000 | 24.65 | 181.6 | 2844.82 | -828.09 | -23.13
| 3100 | 24.65 | 181.6 | 2935.71 | -869.78 | -24.3
| 3200 | 24.65 | 181.6 | 3026.6 | -911.47 | -25.46
| 3300 | 24.65 | 181.6 | 3117.49 | -953.16 | -26.62
| 3400 | 24.65 | 181.6 | 3208.37 | -994.85 | -27.79
| 3500 | 24.65 | 181.6 | 3299.26 | -1036.54 | -28.95
| 3600 | 24.65 | 181.6 | 3390.15 | -1078.24 | -30.12
| 3700 | 24.65 | 181.6 | 3481.03 | -1119.93 | -31.28
| 3800 | 24.65 | 181.6 | 3571.92 | -1161.62 | -32.45
| 3900 | 24.65 | 181.6 | 3662.81 | -1203.31 | -33.61
| 4000 | 24.65 | 181.6 | 3753.7 | -1245 | -34.78
| 4100 | 24.65 | 181.6 | 3844.58 | -1286.69 | -35.94
| 4200 | 24.65 | 181.6 | 3935.47 | -1328.38 | -37.11
| 4300 | 24.65 | 181.6 | 4026.36 | -1370.07 | -38.27
| 4400 | 24.65 | 181.6 | 4117.25 | -1411.76 | -39.43
| 4500 | 24.65 | 181.6 | 4208.13 | -1453.46 | -40.6
| 4600 | 24.65 | 181.6 | 4299.02 | -1495.15 | -41.76
| 4700 | 24.65 | 181.6 | 4389.91 | -1536.84 | -42.93
| 4800 | 24.65 | 181.6 | 4480.79 | -1578.53 | -44.09
| 4900 | 24.65 | 181.6 | 4571.68 | -1620.22 | -45.26
| 5000 | 24.65 | 181.6 | 4662.57 | -1661.91 | -46.42
| 5100 | 24.65 | 181.6 | 4753.46 | -1703.6 | -47.59
| 5200 | 24.65 | 181.6 | 4844.34 | -1745.29 | -48.75
| 5300 | 24.65 | 181.6 | 4935.23 | -1786.99 | -49.92
| 5400 | 24.65 | 181.6 | 5026.12 | -1828.68 | -51.08
| 5500 | 24.65 | 181.6 | 5117.01 | -1870.37 | -52.24
| 5600 | 24.65 | 181.6 | 5207.89 | -1912.06 | -53.41
| 5700 | 24.65 | 181.6 | 5298.78 | -1953.75 | -54.57
| 5800 | 24.65 | 181.6 | 5389.67 | -1995.44 | -55.74
| 5900 | 24.65 | 181.6 | 5480.55 | -2037.13 | -56.9
| 5925.34 | 24.65 | 181.6 | 5503.59 | -2047.7 | -57.2
| 6000 | 24.2612 | 179.063 | 5571.55 | -2078.6 | -57.38
| 6100 | 23.8087 | 175.5511 | 5662.88 | -2119.27 | -55.48
| 6200 | 23.4385 | 171.9231 | 5754.51 | -2159.08 | -51.12
| 6251.92 | 23.28 | 170 | 5802.17 | -2179.41 | -47.89
| 6300 | 23.28 | 170 | 5846.34 | -2198.12 | -44.59
| 6400 | 23.28 | 170 | 5938.2 | -2237.05 | -37.72
| 6500 | 23.28 | 170 | 6030.05 | -2275.97 | -30.86
| 6600 | 23.28 | 170 | 6121.91 | -2314.89 | -24
| 6700 | 23.28 | 170 | 6213.77 | -2353.81 | -17.13
| 6800 | 23.28 | 170 | 6305.63 | -2392.73 | -10.27
| 6900 | 23.28 | 170 | 6397.49 | -2431.66 | -3.41
| 6933.82 | 23.28 | 170 | 6428.55 | -2444.82 | -1.09
| 6950 | 23.5233 | 166.7987 | 6443.4 | -2451.11 | 0.2
| 7000 | 24.6692 | 157.4006 | 6489.06 | -2470.47 | 6.5
| 7050 | 26.3447 | 148.9554 | 6534.2 | -2489.61 | 16.23
| 7100 | 28.4562 | 141.5641 | 6578.61 | -2508.46 | 29.36
| 7150 | 30.9139 | 135.184 | 6622.05 | -2526.91 | 45.83
| 7200 | 33.6416 | 129.6996 | 6664.33 | -2544.87 | 65.54
| 7250 | 36.5784 | 124.9733 | 6705.24 | -2562.27 | 88.42
| 7300 | 39.6773 | 120.8734 | 6744.57 | -2579 | 114.34
| 7350 | 42.9025 | 117.2851 | 6782.14 | -2595 | 143.17
| 7400 | 46.2268 | 114.1129 | 6817.76 | -2610.18 | 174.79
| 7450 | 49.6296 | 111.2786 | 6851.26 | -2624.48 | 209.03
| 7500 | 53.0948 | 108.7195 | 6882.48 | -2637.81 | 245.72
| 7550 | 56.6101 | 106.3844 | 6911.26 | -2650.12 | 284.7
| 7600 | 60.1658 | 104.232 | 6937.47 | -2661.34 | 325.76
| 7650 | 63.7539 | 102.2284 | 6960.97 | -2671.43 | 368.71
| 7700 | 67.3681 | 100.3454 | 6981.66 | -2680.33 | 413.35
| 7750 | 71.0032 | 98.5592 | 6999.42 | -2687.99 | 459.44
| 7800 | 74.6547 | 96.8497 | 7014.18 | -2694.39 | 506.77
| 7850 | 78.3188 | 95.1991 | 7025.86 | -2699.48 | 555.11
| 7900 | 81.992 | 93.5917 | 7034.41 | -2703.25 | 604.22
| 7950 | 85.6714 | 92.013 | 7039.78 | -2705.68 | 653.86
| 8000 | 89.3539 | 90.4497 | 7041.95 | -2706.75 | 703.79
| 8007.03 | 89.8722 | 90.2303 | 7042 | -2706.79 | 710.82
| 8100 | 89.8722 | 90.2303 | 7042.21 | -2707.17 | 803.79
| 8200 | 89.8722 | 90.2303 | 7042.43 | -2707.57 | 903.79
| 8300 | 89.8722 | 90.2303 | 7042.65 | -2707.97 | 1003.79
| 8400 | 89.8722 | 90.2303 | 7042.88 | -2708.37 | 1103.79
| 8500 | 89.8722 | 90.2303 | 7043.1 | -2708.78 | 1203.78
| 8600 | 89.8722 | 90.2303 | 7043.32 | -2709.18 | 1303.78
| 8700 | 89.8722 | 90.2303 | 7043.55 | -2709.58 | 1403.78
| 8800 | 89.8722 | 90.2303 | 7043.77 | -2709.98 | 1503.78
| 8900 | 89.8722 | 90.2303 | 7043.99 | -2710.38 | 1603.78
| 9000 | 89.8722 | 90.2303 | 7044.22 | -2710.79 | 1703.78
| 9100 | 89.8722 | 90.2303 | 7044.44 | -2711.19 | 1803.78
| 9200 | 89.8722 | 90.2303 | 7044.66 | -2711.59 | 1903.78
| 9300 | 89.8722 | 90.2303 | 7044.89 | -2711.99 | 2003.78
| 9400 | 89.8722 | 90.2303 | 7045.11 | -2712.39 | 2103.77
| 9500 | 89.8722 | 90.2303 | 7045.33 | -2712.79 | 2203.77
| 9600 | 89.8722 | 90.2303 | 7045.55 | -2713.2 | 2303.77
| 9700 | 89.8722 | 90.2303 | 7045.78 | -2713.6 | 2403.77
| 9800 | 89.8722 | 90.2303 | 7046 | -2714 | 2503.77
| 9900 | 89.8722 | 90.2303 | 7046.22 | -2714.4 | 2603.77
| 10000 | 89.8722 | 90.2303 | 7046.45 | -2714.8 | 2703.77
| 10100 | 89.8722 | 90.2303 | 7046.67 | -2715.21 | 2803.77
| 10200 | 89.8722 | 90.2303 | 7046.89 | -2715.61 | 2903.77
| 10300 | 89.8722 | 90.2303 | 7047.12 | -2716.01 | 3003.77
| 10400 | 89.8722 | 90.2303 | 7047.34 | -2716.41 | 3103.76
| 10500 | 89.8722 | 90.2303 | 7047.56 | -2716.81 | 3203.76
| 10600 | 89.8722 | 90.2303 | 7047.79 | -2717.21 | 3303.76
| 10700 | 89.8722 | 90.2303 | 7048.01 | -2717.62 | 3403.76
| 10800 | 89.8722 | 90.2303 | 7048.23 | -2718.02 | 3503.76
| 10900 | 89.8722 | 90.2303 | 7048.45 | -2718.42 | 3603.76
| 11000 | 89.8722 | 90.2303 | 7048.68 | -2718.82 | 3703.76
| 11100 | 89.8722 | 90.2303 | 7048.9 | -2719.22 | 3803.76
| 11200 | 89.8722 | 90.2303 | 7049.12 | -2719.63 | 3903.76
| 11300 | 89.8722 | 90.2303 | 7049.35 | -2720.03 | 4003.75
| 11400 | 89.8722 | 90.2303 | 7049.57 | -2720.43 | 4103.75
| 11500 | 89.8722 | 90.2303 | 7049.79 | -2720.83 | 4203.75
| 11600 | 89.8722 | 90.2303 | 7050.02 | -2721.23 | 4303.75
| 11700 | 89.8722 | 90.2303 | 7050.24 | -2721.64 | 4403.75
| 11800 | 89.8722 | 90.2303 | 7050.46 | -2722.04 | 4503.75
| 11900 | 89.8722 | 90.2303 | 7050.69 | -2722.44 | 4603.75
| 12000 | 89.8722 | 90.2303 | 7050.91 | -2722.84 | 4703.75
| 12100 | 89.8722 | 90.2303 | 7051.13 | -2723.24 | 4803.75
| 12200 | 89.8722 | 90.2303 | 7051.36 | -2723.64 | 4903.75
| 12300 | 89.8722 | 90.2303 | 7051.58 | -2724.05 | 5003.74
| 12400 | 89.8722 | 90.2303 | 7051.8 | -2724.45 | 5103.74
| 12500 | 89.8722 | 90.2303 | 7052.02 | -2724.85 | 5203.74
| 12600 | 89.8722 | 90.2303 | 7052.25 | -2725.25 | 5303.74
| 12700 | 89.8722 | 90.2303 | 7052.47 | -2725.65 | 5403.74
| 12800 | 89.8722 | 90.2303 | 7052.69 | -2726.06 | 5503.74
| 12900 | 89.8722 | 90.2303 | 7052.92 | -2726.46 | 5603.74
| 13000 | 89.8722 | 90.2303 | 7053.14 | -2726.86 | 5703.74
| 13100 | 89.8722 | 90.2303 | 7053.36 | -2727.26 | 5803.74
| 13200 | 89.8722 | 90.2303 | 7053.59 | -2727.66 | 5903.73
| 13300 | 89.8722 | 90.2303 | 7053.81 | -2728.07 | 6003.73
| 13400 | 89.8722 | 90.2303 | 7054.03 | -2728.47 | 6103.73
| 13500 | 89.8722 | 90.2303 | 7054.26 | -2728.87 | 6203.73
| 13600 | 89.8722 | 90.2303 | 7054.48 | -2729.27 | 6303.73
| 13700 | 89.8722 | 90.2303 | 7054.7 | -2729.67 | 6403.73
| 13800 | 89.8722 | 90.2303 | 7054.93 | -2730.07 | 6503.73
| 13900 | 89.8722 | 90.2303 | 7055.15 | -2730.48 | 6603.73
| 14000 | 89.8722 | 90.2303 | 7055.37 | -2730.88 | 6703.73
| 14100 | 89.8722 | 90.2303 | 7055.59 | -2731.28 | 6803.73
| 14200 | 89.8722 | 90.2303 | 7055.82 | -2731.68 | 6903.72
| 14300 | 89.8722 | 90.2303 | 7056.04 | -2732.08 | 7003.72
| 14400 | 89.8722 | 90.2303 | 7056.26 | -2732.49 | 7103.72
| 14500 | 89.8722 | 90.2303 | 7056.49 | -2732.89 | 7203.72
| 14600 | 89.8722 | 90.2303 | 7056.71 | -2733.29 | 7303.72
| 14700 | 89.8722 | 90.2303 | 7056.93 | -2733.69 | 7403.72
| 14800 | 89.8722 | 90.2303 | 7057.16 | -2734.09 | 7503.72
| 14900 | 89.8722 | 90.2303 | 7057.38 | -2734.49 | 7603.72
| 15000 | 89.8722 | 90.2303 | 7057.6 | -2734.9 | 7703.72
| 15100 | 89.8722 | 90.2303 | 7057.83 | -2735.3 | 7803.71
| 15200 | 89.8722 | 90.2303 | 7058.05 | -2735.7 | 7903.71
| 15300 | 89.8722 | 90.2303 | 7058.27 | -2736.1 | 8003.71
| 15400 | 89.8722 | 90.2303 | 7058.5 | -2736.5 | 8103.71
| 15500 | 89.8722 | 90.2303 | 7058.72 | -2736.91 | 8203.71
| 15600 | 89.8722 | 90.2303 | 7058.94 | -2737.31 | 8303.71
| 15700 | 89.8722 | 90.2303 | 7059.16 | -2737.71 | 8403.71
| 15800 | 89.8722 | 90.2303 | 7059.39 | -2738.11 | 8503.71
| 15900 | 89.8722 | 90.2303 | 7059.61 | -2738.51 | 8603.71
| 16000 | 89.8722 | 90.2303 | 7059.83 | -2738.92 | 8703.71
| 16100 | 89.8722 | 90.2303 | 7060.06 | -2739.32 | 8803.7
| 16200 | 89.8722 | 90.2303 | 7060.28 | -2739.72 | 8903.7
| 16300 | 89.8722 | 90.2303 | 7060.5 | -2740.12 | 9003.7
| 16400 | 89.8722 | 90.2303 | 7060.73 | -2740.52 | 9103.7
| 16500 | 89.8722 | 90.2303 | 7060.95 | -2740.92 | 9203.7
| 16600 | 89.8722 | 90.2303 | 7061.17 | -2741.33 | 9303.7
| 16700 | 89.8722 | 90.2303 | 7061.4 | -2741.73 | 9403.7
| 16800 | 89.8722 | 90.2303 | 7061.62 | -2742.13 | 9503.7
| 16900 | 89.8722 | 90.2303 | 7061.84 | -2742.53 | 9603.7
| 17000 | 89.8722 | 90.2303 | 7062.07 | -2742.93 | 9703.69
| 17100 | 89.8722 | 90.2303 | 7062.29 | -2743.34 | 9803.69
| 17200 | 89.8722 | 90.2303 | 7062.51 | -2743.74 | 9903.69
| 17300 | 89.8722 | 90.2303 | 7062.73 | -2744.14 | 10003.69
| 17400 | 89.8722 | 90.2303 | 7062.96 | -2744.54 | 10103.69
| 17500 | 89.8722 | 90.2303 | 7063.18 | -2744.94 | 10203.69
| 17600 | 89.8722 | 90.2303 | 7063.4 | -2745.35 | 10303.69
| 17700 | 89.8722 | 90.2303 | 7063.63 | -2745.75 | 10403.69
| 17800 | 89.8722 | 90.2303 | 7063.85 | -2746.15 | 10503.69
| 17900 | 89.8722 | 90.2303 | 7064.07 | -2746.55 | 10603.68
| 18000 | 89.8722 | 90.2303 | 7064.3 | -2746.95 | 10703.68
| 18100 | 89.8722 | 90.2303 | 7064.52 | -2747.35 | 10803.68
| 18200 | 89.8722 | 90.2303 | 7064.74 | -2747.76 | 10903.68
| 18300 | 89.8722 | 90.2303 | 7064.97 | -2748.16 | 11003.68
| 18315.38 | 89.8722 | 90.2303 | 7065 | -2748.22 | 11019.06

## Lookup (hidden)
North Reference | RetunValue | Grid Type | ReturnValue | Deviation Indicator | ReturnValue
| 2 |  | 0 |  | 4
True |  | SPCS-Colorado Central-NAD27 |  | Directional
Grid |  | SPCS-Colorado Central-NAD83 |  | High Angle
|  | SPCS-Colorado North-NAD27 |  | Horizontal
SPCS-Colorado North-NAD83
SPCS-Colorado South-NAD27
SPCS-Colorado South-NAD83
UTM-Zone 12 NAD27
UTM-Zone 12 NAD83
UTM-Zone 13 NAD27
UTM-Zone 13 NAD83