## Data
Header Information | measured depth (ft) | inclination (°) | azimuth (°) | true vertical depth (ft) | northing +N/-S (ft) | easting +E/-W (ft)
Operator Name | 0 | 0 | 0 | 0 | 0 | 0
Great Western Oil & Gas Company LLC | 100 | 0 | 0 | 100 | 0 | 0
Operator Number | 200 | 0 | 0 | 200 | 0 | 0
10110 | 300 | 0 | 0 | 300 | 0 | 0
Well Name and Number | 400 | 0 | 0 | 400 | 0 | 0
Tower LD 19-259HC | 500 | 0 | 0 | 500 | 0 | 0
API Number (if available) | 600 | 0 | 0 | 600 | 0 | 0
05-001-10300 | 700 | 0 | 0 | 700 | 0 | 0
Location: QQ SEC TWP RGE | 800 | 0 | 0 | 800 | 0 | 0
SWNW Sec 21, T1S, R67W | 900 | 0 | 0 | 900 | 0 | 0
Citing Type: Planned or Actual | 1000 | 0 | 0 | 1000 | 0 | 0
Planned | 1100 | 0 | 0 | 1100 | 0 | 0
Deviation Indicator | 1200 | 0 | 0 | 1200 | 0 | 0
Horizontal | 1300 | 0 | 0 | 1300 | 0 | 0
North Reference | 1400 | 0 | 0 | 1400 | 0 | 0
True | 1500 | 0 | 0 | 1500 | 0 | 0
Grid Type | 1600 | 0 | 0 | 1600 | 0 | 0
#VALUE! | 1700 | 0 | 0 | 1700 | 0 | 0
| 1800 | 0 | 0 | 1800 | 0 | 0
| 1900 | 0 | 0 | 1900 | 0 | 0
| 2000 | 0 | 0 | 2000 | 0 | 0
| 2100 | 0 | 0 | 2100 | 0 | 0
| 2200 | 0 | 0 | 2200 | 0 | 0
| 2300 | 0 | 0 | 2300 | 0 | 0
| 2400 | 0 | 0 | 2400 | 0 | 0
| 2500 | 0 | 0 | 2500 | 0 | 0
| 2600 | 0 | 0 | 2600 | 0 | 0
| 2700 | 0 | 0 | 2700 | 0 | 0
| 2800 | 0 | 0 | 2800 | 0 | 0
| 2900 | 0 | 0 | 2900 | 0 | 0
| 3000 | 0 | 0 | 3000 | 0 | 0
| 3100 | 0 | 0 | 3100 | 0 | 0
| 3200 | 0 | 0 | 3200 | 0 | 0
| 3300 | 0 | 0 | 3300 | 0 | 0
| 3400 | 0 | 0 | 3400 | 0 | 0
| 3500 | 0 | 0 | 3500 | 0 | 0
| 3600 | 0 | 0 | 3600 | 0 | 0
| 3700 | 0 | 0 | 3700 | 0 | 0
| 3800 | 0 | 0 | 3800 | 0 | 0
| 3900 | 0 | 0 | 3900 | 0 | 0
| 4000 | 0 | 0 | 4000 | 0 | 0
| 4100 | 0 | 0 | 4100 | 0 | 0
| 4200 | 0 | 0 | 4200 | 0 | 0
| 4300 | 0 | 0 | 4300 | 0 | 0
| 4400 | 0 | 0 | 4400 | 0 | 0
| 4500 | 0 | 0 | 4500 | 0 | 0
| 4600 | 0 | 0 | 4600 | 0 | 0
| 4700 | 1.38 | 196.53 | 4700 | -0.53 | -0.16
| 4800 | 4.38 | 196.53 | 4799.86 | -5.35 | -1.59
| 4900 | 7.38 | 196.53 | 4899.32 | -15.17 | -4.5
| 5000 | 10.38 | 196.53 | 4998.11 | -29.96 | -8.89
| 5100 | 13.38 | 196.53 | 5095.96 | -49.7 | -14.75
| 5200 | 16.38 | 196.53 | 5192.59 | -74.31 | -22.05
| 5300 | 19.38 | 196.53 | 5287.75 | -103.75 | -30.78
| 5400 | 22.38 | 196.53 | 5381.17 | -137.91 | -40.92
| 5500 | 25.38 | 196.53 | 5472.6 | -176.72 | -52.43
| 5600 | 28.38 | 196.53 | 5561.79 | -220.06 | -65.29
| 5700 | 30 | 196.53 | 5648.77 | -267.35 | -79.32
| 5800 | 30 | 196.53 | 5735.37 | -315.29 | -93.54
| 5900 | 30 | 196.53 | 5821.97 | -363.22 | -107.76
| 6000 | 30 | 196.53 | 5908.58 | -411.15 | -121.98
| 6100 | 30 | 196.53 | 5995.18 | -459.08 | -136.21
| 6200 | 30 | 196.53 | 6081.79 | -507.02 | -150.43
| 6300 | 30 | 196.53 | 6168.39 | -554.95 | -164.65
| 6400 | 30 | 196.53 | 6254.99 | -602.88 | -178.87
| 6500 | 30 | 196.53 | 6341.6 | -650.81 | -193.09
| 6600 | 30 | 196.53 | 6428.2 | -698.75 | -207.31
| 6700 | 30 | 196.53 | 6514.81 | -746.68 | -221.53
| 6800 | 30 | 196.53 | 6601.41 | -794.61 | -235.75
| 6900 | 30 | 196.53 | 6688.01 | -842.54 | -249.98
| 7000 | 30 | 196.53 | 6774.62 | -890.48 | -264.2
| 7100 | 30 | 196.53 | 6861.22 | -938.41 | -278.42
| 7200 | 30 | 196.53 | 6947.82 | -986.34 | -292.64
| 7300 | 30 | 196.53 | 7034.43 | -1034.28 | -306.86
| 7400 | 30 | 196.53 | 7121.03 | -1082.21 | -321.08
| 7500 | 30 | 196.53 | 7207.64 | -1130.14 | -335.3
| 7600 | 30 | 196.53 | 7294.24 | -1178.07 | -349.52
| 7700 | 30 | 196.53 | 7380.84 | -1226.01 | -363.75
| 7800 | 30 | 196.53 | 7467.45 | -1273.94 | -377.97
| 7900 | 30 | 196.53 | 7554.05 | -1321.87 | -392.19
| 8000 | 30.49 | 199.9 | 7640.62 | -1369.79 | -406.68
| 8100 | 34.73 | 216.79 | 7725.01 | -1416.57 | -432.44
| 8200 | 40.79 | 229.83 | 7804.16 | -1460.57 | -474.56
| 8300 | 47.98 | 239.79 | 7875.67 | -1500.43 | -531.76
| 8400 | 55.86 | 247.64 | 7937.35 | -1534.96 | -602.31
| 8500 | 64.15 | 254.11 | 7987.34 | -1563.09 | -684.07
| 8600 | 72.68 | 259.72 | 8024.12 | -1583.99 | -774.54
| 8700 | 81.36 | 264.82 | 8046.57 | -1597 | -870.99
| 8798.78 | 90 | 269.63 | 8054 | -1601.74 | -969.25
| 8800 | 90 | 269.63 | 8054 | -1601.74 | -970.47
| 8900 | 90 | 269.63 | 8054 | -1602.38 | -1070.47
| 9000 | 90 | 269.63 | 8054 | -1603.02 | -1170.47
| 9100 | 90 | 269.63 | 8054 | -1603.66 | -1270.46
| 9200 | 90 | 269.63 | 8054 | -1604.3 | -1370.46
| 9300 | 90 | 269.63 | 8054 | -1604.93 | -1470.46
| 9400 | 90 | 269.63 | 8054 | -1605.57 | -1570.46
| 9500 | 90 | 269.63 | 8054 | -1606.21 | -1670.46
| 9600 | 90 | 269.63 | 8054 | -1606.85 | -1770.45
| 9700 | 90 | 269.63 | 8054 | -1607.49 | -1870.45
| 9800 | 90 | 269.63 | 8054 | -1608.12 | -1970.45
| 9900 | 90 | 269.63 | 8054 | -1608.76 | -2070.45
| 10000 | 90 | 269.63 | 8054 | -1609.4 | -2170.45
| 10100 | 90 | 269.63 | 8054 | -1610.04 | -2270.44
| 10200 | 90 | 269.63 | 8054 | -1610.68 | -2370.44
| 10300 | 90 | 269.63 | 8054 | -1611.31 | -2470.44
| 10400 | 90 | 269.63 | 8054 | -1611.95 | -2570.44
| 10500 | 90 | 269.63 | 8054 | -1612.59 | -2670.44
| 10600 | 90 | 269.63 | 8054 | -1613.23 | -2770.43
| 10700 | 90 | 269.63 | 8054 | -1613.87 | -2870.43
| 10800 | 90 | 269.63 | 8054 | -1614.5 | -2970.43
| 10900 | 90 | 269.63 | 8054 | -1615.14 | -3070.43
| 11000 | 90 | 269.63 | 8054 | -1615.78 | -3170.43
| 11100 | 90 | 269.63 | 8054 | -1616.42 | -3270.42
| 11200 | 90 | 269.63 | 8054 | -1617.06 | -3370.42
| 11300 | 90 | 269.63 | 8054 | -1617.69 | -3470.42
| 11400 | 90 | 269.63 | 8054 | -1618.33 | -3570.42
| 11500 | 90 | 269.63 | 8054 | -1618.97 | -3670.42
| 11600 | 90 | 269.63 | 8054 | -1619.61 | -3770.41
| 11700 | 90 | 269.63 | 8054 | -1620.25 | -3870.41
| 11800 | 90 | 269.63 | 8054 | -1620.88 | -3970.41
| 11900 | 90 | 269.63 | 8054 | -1621.52 | -4070.41
| 12000 | 90 | 269.63 | 8054 | -1622.16 | -4170.41
| 12100 | 90 | 269.63 | 8054 | -1622.8 | -4270.4
| 12200 | 90 | 269.63 | 8054 | -1623.44 | -4370.4
| 12300 | 90 | 269.63 | 8054 | -1624.07 | -4470.4
| 12400 | 90 | 269.63 | 8054 | -1624.71 | -4570.4
| 12500 | 90 | 269.63 | 8054 | -1625.35 | -4670.4
| 12600 | 90 | 269.63 | 8054 | -1625.99 | -4770.39
| 12700 | 90 | 269.63 | 8054 | -1626.63 | -4870.39
| 12800 | 90 | 269.63 | 8054 | -1627.26 | -4970.39
| 12900 | 90 | 269.63 | 8054 | -1627.9 | -5070.39
| 13000 | 90 | 269.63 | 8054 | -1628.54 | -5170.39
| 13100 | 90 | 269.63 | 8054 | -1629.18 | -5270.38
| 13200 | 90 | 269.63 | 8054 | -1629.82 | -5370.38
| 13300 | 90 | 269.63 | 8054 | -1630.45 | -5470.38
| 13400 | 90 | 269.63 | 8054 | -1631.09 | -5570.38
| 13500 | 90 | 269.63 | 8054 | -1631.73 | -5670.38
| 13600 | 90 | 269.63 | 8054 | -1632.37 | -5770.37
| 13700 | 90 | 269.63 | 8054 | -1633.01 | -5870.37
| 13800 | 90 | 269.63 | 8054 | -1633.64 | -5970.37
| 13900 | 90 | 269.63 | 8054 | -1634.28 | -6070.37
| 14000 | 90 | 269.63 | 8054 | -1634.92 | -6170.36
| 14100 | 90 | 269.63 | 8054 | -1635.56 | -6270.36
| 14200 | 90 | 269.63 | 8054 | -1636.2 | -6370.36
| 14300 | 90 | 269.63 | 8054 | -1636.83 | -6470.36
| 14400 | 90 | 269.63 | 8054 | -1637.47 | -6570.36
| 14500 | 90 | 269.63 | 8054 | -1638.11 | -6670.35
| 14600 | 90 | 269.63 | 8054 | -1638.75 | -6770.35
| 14700 | 90 | 269.63 | 8054 | -1639.39 | -6870.35
| 14800 | 90 | 269.63 | 8054 | -1640.02 | -6970.35
| 14900 | 90 | 269.63 | 8054 | -1640.66 | -7070.35
| 15000 | 90 | 269.63 | 8054 | -1641.3 | -7170.34
| 15100 | 90 | 269.63 | 8054 | -1641.94 | -7270.34
| 15200 | 90 | 269.63 | 8054 | -1642.58 | -7370.34
| 15300 | 90 | 269.63 | 8054 | -1643.21 | -7470.34
| 15400 | 90 | 269.63 | 8054 | -1643.85 | -7570.34
| 15500 | 90 | 269.63 | 8054 | -1644.49 | -7670.33
| 15600 | 90 | 269.63 | 8054 | -1645.13 | -7770.33
| 15700 | 90 | 269.63 | 8054 | -1645.77 | -7870.33
| 15800 | 90 | 269.63 | 8054 | -1646.4 | -7970.33
| 15900 | 90 | 269.63 | 8054 | -1647.04 | -8070.33
| 16000 | 90 | 269.63 | 8054 | -1647.68 | -8170.32
| 16100 | 90 | 269.63 | 8054 | -1648.32 | -8270.32
| 16200 | 90 | 269.63 | 8054 | -1648.96 | -8370.32
| 16300 | 90 | 269.63 | 8054 | -1649.59 | -8470.32
| 16400 | 90 | 269.63 | 8054 | -1650.23 | -8570.32
| 16500 | 90 | 269.63 | 8054 | -1650.87 | -8670.31
| 16600 | 90 | 269.63 | 8054 | -1651.51 | -8770.31
| 16700 | 90 | 269.63 | 8054 | -1652.15 | -8870.31
| 16800 | 90 | 269.63 | 8054 | -1652.78 | -8970.31
| 16900 | 90 | 269.63 | 8054 | -1653.42 | -9070.31
| 17000 | 90 | 269.63 | 8054 | -1654.06 | -9170.3
| 17100 | 90 | 269.63 | 8054 | -1654.7 | -9270.3
| 17200 | 90 | 269.63 | 8054 | -1655.34 | -9370.3
| 17300 | 90 | 269.63 | 8054 | -1655.97 | -9470.3
| 17400 | 90 | 269.63 | 8054 | -1656.61 | -9570.3
| 17500 | 90 | 269.63 | 8054 | -1657.25 | -9670.29
| 17600 | 90 | 269.63 | 8054 | -1657.89 | -9770.29
| 17700 | 90 | 269.63 | 8054 | -1658.53 | -9870.29
| 17800 | 90 | 269.63 | 8054 | -1659.16 | -9970.29
| 17900 | 90 | 269.63 | 8054 | -1659.8 | -10070.29
| 18000 | 90 | 269.63 | 8054 | -1660.44 | -10170.28
| 18100 | 90 | 269.63 | 8054 | -1661.08 | -10270.28
| 18200 | 90 | 269.63 | 8054 | -1661.72 | -10370.28
| 18278.42 | 90 | 269.63 | 8054 | -1662.22 | -10448.7
| 18300 | 90 | 269.61 | 8054 | -1662.37 | -10470.28
| 18378.51 | 90 | 269.61 | 8054 | -1662.9 | -10548.79

## Lookup (hidden)
North Reference | RetunValue | Grid Type | ReturnValue | Deviation Indicator | ReturnValue
| 2 |  | 0 |  | 4
True |  | SPCS-Colorado Central-NAD27 |  | Directional
Grid |  | SPCS-Colorado Central-NAD83 |  | High Angle
|  | SPCS-Colorado North-NAD27 |  | Horizontal
SPCS-Colorado North-NAD83
SPCS-Colorado South-NAD27
SPCS-Colorado South-NAD83
UTM-Zone 12 NAD27
UTM-Zone 12 NAD83
UTM-Zone 13 NAD27
UTM-Zone 13 NAD83