## Data
Header Information | measured depth (ft) | inclination (°) | azimuth (°) | true vertical depth (ft) | northing +N/-S (ft) | easting +E/-W (ft)
Operator Name | 0 | 0 | 0 | 0 | 0 | 0
Crestone Peak | 100 | 0 | 95 | 100 | 0 | 0
Operator Number | 200 | 0 | 95 | 200 | 0 | 0
10633 | 250 | 0 | 95 | 250 | 0 | 0
Well Name and Number | 300 | 1 | 95 | 300 | -0.04 | 0.43
Reserve 3-65 35-34 2EH | 400 | 3 | 95 | 399.93 | -0.34 | 3.91
API Number (if available) | 500 | 5 | 95 | 499.68 | -0.95 | 10.86
05-001-10455 | 600 | 5.81 | 114.55 | 599.25 | -3.43 | 19.81
Location: QQ SEC TWP RGE | 700 | 7.11 | 128.19 | 698.61 | -9.36 | 29.28
1/4,1/4 NENE Section 35 T3S R65W | 800 | 8.68 | 137.29 | 797.67 | -18.73 | 39.26
Citing Type: Planned or Actual | 900 | 10.39 | 143.52 | 896.29 | -31.53 | 49.73
Planned | 1000 | 12.19 | 147.97 | 994.35 | -47.73 | 60.7
Deviation Indicator | 1100 | 14.05 | 151.27 | 1091.73 | -67.33 | 72.13
Horizontal | 1151.51 | 15.02 | 152.66 | 1141.6 | -78.74 | 78.2
North Reference | 1200 | 15.02 | 152.66 | 1188.43 | -89.9 | 83.97
True | 1300 | 15.02 | 152.66 | 1285.01 | -112.92 | 95.87
Grid Type | 1400 | 15.02 | 152.66 | 1381.6 | -135.94 | 107.77
#VALUE! | 1500 | 15.02 | 152.66 | 1478.18 | -158.95 | 119.67
| 1600 | 15.02 | 152.66 | 1574.77 | -181.97 | 131.57
| 1700 | 15.02 | 152.66 | 1671.35 | -204.99 | 143.47
| 1800 | 15.02 | 152.66 | 1767.94 | -228.01 | 155.37
| 1900 | 15.02 | 152.66 | 1864.52 | -251.02 | 167.28
| 2000 | 15.02 | 152.66 | 1961.11 | -274.04 | 179.18
| 2100 | 15.02 | 152.66 | 2057.69 | -297.06 | 191.08
| 2200 | 15.02 | 152.66 | 2154.28 | -320.07 | 202.98
| 2300 | 15.02 | 152.66 | 2250.86 | -343.09 | 214.88
| 2400 | 15.02 | 152.66 | 2347.44 | -366.11 | 226.78
| 2500 | 15.02 | 152.66 | 2444.03 | -389.13 | 238.68
| 2600 | 15.02 | 152.66 | 2540.61 | -412.14 | 250.58
| 2700 | 15.02 | 152.66 | 2637.2 | -435.16 | 262.48
| 2800 | 15.02 | 152.66 | 2733.78 | -458.18 | 274.38
| 2900 | 15.02 | 152.66 | 2830.37 | -481.2 | 286.28
| 3000 | 15.02 | 152.66 | 2926.95 | -504.21 | 298.18
| 3100 | 15.02 | 152.66 | 3023.54 | -527.23 | 310.08
| 3200 | 15.02 | 152.66 | 3120.12 | -550.25 | 321.98
| 3300 | 15.02 | 152.66 | 3216.71 | -573.26 | 333.88
| 3400 | 15.02 | 152.66 | 3313.29 | -596.28 | 345.78
| 3500 | 15.02 | 152.66 | 3409.88 | -619.3 | 357.69
| 3600 | 15.02 | 152.66 | 3506.46 | -642.32 | 369.59
| 3700 | 15.02 | 152.66 | 3603.04 | -665.33 | 381.49
| 3800 | 15.02 | 152.66 | 3699.63 | -688.35 | 393.39
| 3900 | 15.02 | 152.66 | 3796.21 | -711.37 | 405.29
| 4000 | 15.02 | 152.66 | 3892.8 | -734.39 | 417.19
| 4100 | 15.02 | 152.66 | 3989.38 | -757.4 | 429.09
| 4200 | 15.02 | 152.66 | 4085.97 | -780.42 | 440.99
| 4300 | 15.02 | 152.66 | 4182.55 | -803.44 | 452.89
| 4400 | 15.02 | 152.66 | 4279.14 | -826.46 | 464.79
| 4500 | 15.02 | 152.66 | 4375.72 | -849.47 | 476.69
| 4600 | 15.02 | 152.66 | 4472.31 | -872.49 | 488.59
| 4700 | 15.02 | 152.66 | 4568.89 | -895.51 | 500.49
| 4800 | 15.02 | 152.66 | 4665.47 | -918.52 | 512.39
| 4900 | 15.02 | 152.66 | 4762.06 | -941.54 | 524.29
| 5000 | 15.02 | 152.66 | 4858.64 | -964.56 | 536.19
| 5100 | 15.02 | 152.66 | 4955.23 | -987.58 | 548.09
| 5200 | 15.02 | 152.66 | 5051.81 | -1010.59 | 560
| 5300 | 15.02 | 152.66 | 5148.4 | -1033.61 | 571.9
| 5400 | 15.02 | 152.66 | 5244.98 | -1056.63 | 583.8
| 5500 | 15.02 | 152.66 | 5341.57 | -1079.65 | 595.7
| 5600 | 15.02 | 152.66 | 5438.15 | -1102.66 | 607.6
| 5700 | 15.02 | 152.66 | 5534.74 | -1125.68 | 619.5
| 5800 | 15.02 | 152.66 | 5631.32 | -1148.7 | 631.4
| 5900 | 15.02 | 152.66 | 5727.9 | -1171.72 | 643.3
| 6000 | 15.02 | 152.66 | 5824.49 | -1194.73 | 655.2
| 6100 | 15.02 | 152.66 | 5921.07 | -1217.75 | 667.1
| 6200 | 15.02 | 152.66 | 6017.66 | -1240.77 | 679
| 6300 | 15.02 | 152.66 | 6114.24 | -1263.78 | 690.9
| 6400 | 15.02 | 152.66 | 6210.83 | -1286.8 | 702.8
| 6500 | 15.02 | 152.66 | 6307.41 | -1309.82 | 714.7
| 6600 | 15.02 | 152.66 | 6404 | -1332.84 | 726.6
| 6700 | 15.02 | 152.66 | 6500.58 | -1355.85 | 738.5
| 6800 | 15.02 | 152.66 | 6597.17 | -1378.87 | 750.41
| 6900 | 15.02 | 152.66 | 6693.75 | -1401.89 | 762.31
| 7000 | 15.02 | 152.66 | 6790.34 | -1424.91 | 774.21
| 7081.62 | 15.02 | 152.66 | 6869.17 | -1443.69 | 783.92
| 7100 | 14.41 | 157.93 | 6886.95 | -1447.93 | 785.87
| 7200 | 13.59 | 191.28 | 6984.13 | -1471.02 | 788.25
| 7300 | 16.96 | 219.25 | 7080.71 | -1493.88 | 776.71
| 7400 | 22.72 | 235.83 | 7174.81 | -1516.05 | 751.46
| 7500 | 29.5 | 245.57 | 7264.6 | -1537.12 | 713.01
| 7600 | 36.74 | 251.84 | 7348.32 | -1556.65 | 662.09
| 7700 | 44.21 | 256.26 | 7424.35 | -1574.28 | 599.71
| 7800 | 51.81 | 259.62 | 7491.22 | -1589.67 | 527.07
| 7900 | 59.49 | 262.34 | 7547.61 | -1602.51 | 445.59
| 8000 | 67.22 | 264.66 | 7592.43 | -1612.55 | 356.85
| 8100 | 74.97 | 266.73 | 7624.8 | -1619.6 | 262.59
| 8200 | 82.75 | 268.66 | 7644.11 | -1623.52 | 164.63
| 8293.18 | 90 | 270.39 | 7650 | -1624.29 | 71.7
| 8300 | 90 | 270.39 | 7650 | -1624.24 | 64.88
| 8400 | 90 | 270.39 | 7650 | -1623.56 | -35.11
| 8500 | 90 | 270.39 | 7650 | -1622.88 | -135.11
| 8600 | 90 | 270.39 | 7650 | -1622.2 | -235.11
| 8700 | 90 | 270.39 | 7650 | -1621.52 | -335.11
| 8800 | 90 | 270.39 | 7650 | -1620.84 | -435.1
| 8900 | 90 | 270.39 | 7650 | -1620.16 | -535.1
| 9000 | 90 | 270.39 | 7650 | -1619.49 | -635.1
| 9100 | 90 | 270.39 | 7650 | -1618.81 | -735.1
| 9200 | 90 | 270.39 | 7650 | -1618.13 | -835.09
| 9300 | 90 | 270.39 | 7650 | -1617.45 | -935.09
| 9400 | 90 | 270.39 | 7650 | -1616.77 | -1035.09
| 9500 | 90 | 270.39 | 7650 | -1616.09 | -1135.09
| 9600 | 90 | 270.39 | 7650 | -1615.41 | -1235.09
| 9700 | 90 | 270.39 | 7650 | -1614.73 | -1335.08
| 9800 | 90 | 270.39 | 7650 | -1614.05 | -1435.08
| 9900 | 90 | 270.39 | 7650 | -1613.37 | -1535.08
| 10000 | 90 | 270.39 | 7650 | -1612.7 | -1635.08
| 10100 | 90 | 270.39 | 7650 | -1612.02 | -1735.07
| 10200 | 90 | 270.39 | 7650 | -1611.34 | -1835.07
| 10300 | 90 | 270.39 | 7650 | -1610.66 | -1935.07
| 10400 | 90 | 270.39 | 7650 | -1609.98 | -2035.07
| 10500 | 90 | 270.39 | 7650 | -1609.3 | -2135.06
| 10600 | 90 | 270.39 | 7650 | -1608.62 | -2235.06
| 10700 | 90 | 270.39 | 7650 | -1607.94 | -2335.06
| 10800 | 90 | 270.39 | 7650 | -1607.26 | -2435.06
| 10900 | 90 | 270.39 | 7650 | -1606.58 | -2535.06
| 11000 | 90 | 270.39 | 7650 | -1605.91 | -2635.05
| 11100 | 90 | 270.39 | 7650 | -1605.23 | -2735.05
| 11200 | 90 | 270.39 | 7650 | -1604.55 | -2835.05
| 11300 | 90 | 270.39 | 7650 | -1603.87 | -2935.05
| 11400 | 90 | 270.39 | 7650 | -1603.19 | -3035.04
| 11500 | 90 | 270.39 | 7650 | -1602.51 | -3135.04
| 11600 | 90 | 270.39 | 7650 | -1601.83 | -3235.04
| 11700 | 90 | 270.39 | 7650 | -1601.15 | -3335.04
| 11800 | 90 | 270.39 | 7650 | -1600.47 | -3435.03
| 11900 | 90 | 270.39 | 7650 | -1599.79 | -3535.03
| 12000 | 90 | 270.39 | 7650 | -1599.12 | -3635.03
| 12100 | 90 | 270.39 | 7650 | -1598.44 | -3735.03
| 12200 | 90 | 270.39 | 7650 | -1597.76 | -3835.03
| 12300 | 90 | 270.39 | 7650 | -1597.08 | -3935.02
| 12400 | 90 | 270.39 | 7650 | -1596.4 | -4035.02
| 12500 | 90 | 270.39 | 7650 | -1595.72 | -4135.02
| 12600 | 90 | 270.39 | 7650 | -1595.04 | -4235.02
| 12700 | 90 | 270.39 | 7650 | -1594.36 | -4335.01
| 12800 | 90 | 270.39 | 7650 | -1593.68 | -4435.01
| 12900 | 90 | 270.39 | 7650 | -1593 | -4535.01
| 13000 | 90 | 270.39 | 7650 | -1592.33 | -4635.01
| 13100 | 90 | 270.39 | 7650 | -1591.65 | -4735
| 13200 | 90 | 270.39 | 7650 | -1590.97 | -4835
| 13300 | 90 | 270.39 | 7650 | -1590.29 | -4935
| 13400 | 90 | 270.39 | 7650 | -1589.61 | -5035
| 13500 | 90 | 270.39 | 7650 | -1588.93 | -5135
| 13600 | 90 | 270.39 | 7650 | -1588.25 | -5234.99
| 13700 | 90 | 270.39 | 7650 | -1587.57 | -5334.99
| 13800 | 90 | 270.39 | 7650 | -1586.89 | -5434.99
| 13900 | 90 | 270.39 | 7650 | -1586.21 | -5534.99
| 14000 | 90 | 270.39 | 7650 | -1585.54 | -5634.98
| 14100 | 90 | 270.39 | 7650 | -1584.86 | -5734.98
| 14200 | 90 | 270.39 | 7650 | -1584.18 | -5834.98
| 14300 | 90 | 270.39 | 7650 | -1583.5 | -5934.98
| 14400 | 90 | 270.39 | 7650 | -1582.82 | -6034.97
| 14500 | 90 | 270.39 | 7650 | -1582.14 | -6134.97
| 14600 | 90 | 270.39 | 7650 | -1581.46 | -6234.97
| 14700 | 90 | 270.39 | 7650 | -1580.78 | -6334.97
| 14800 | 90 | 270.39 | 7650 | -1580.1 | -6434.97
| 14900 | 90 | 270.39 | 7650 | -1579.42 | -6534.96
| 15000 | 90 | 270.39 | 7650 | -1578.75 | -6634.96
| 15100 | 90 | 270.39 | 7650 | -1578.07 | -6734.96
| 15200 | 90 | 270.39 | 7650 | -1577.39 | -6834.96
| 15300 | 90 | 270.39 | 7650 | -1576.71 | -6934.95
| 15400 | 90 | 270.39 | 7650 | -1576.03 | -7034.95
| 15500 | 90 | 270.39 | 7650 | -1575.35 | -7134.95
| 15600 | 90 | 270.39 | 7650 | -1574.67 | -7234.95
| 15700 | 90 | 270.39 | 7650 | -1573.99 | -7334.94
| 15800 | 90 | 270.39 | 7650 | -1573.31 | -7434.94
| 15900 | 90 | 270.39 | 7650 | -1572.63 | -7534.94
| 16000 | 90 | 270.39 | 7650 | -1571.96 | -7634.94
| 16100 | 90 | 270.39 | 7650 | -1571.28 | -7734.94
| 16200 | 90 | 270.39 | 7650 | -1570.6 | -7834.93
| 16300 | 90 | 270.39 | 7650 | -1569.92 | -7934.93
| 16400 | 90 | 270.39 | 7650 | -1569.24 | -8034.93
| 16500 | 90 | 270.39 | 7650 | -1568.56 | -8134.93
| 16600 | 90 | 270.39 | 7650 | -1567.88 | -8234.92
| 16700 | 90 | 270.39 | 7650 | -1567.2 | -8334.92
| 16800 | 90 | 270.39 | 7650 | -1566.52 | -8434.92
| 16900 | 90 | 270.39 | 7650 | -1565.84 | -8534.92
| 17000 | 90 | 270.39 | 7650 | -1565.16 | -8634.91
| 17100 | 90 | 270.39 | 7650 | -1564.49 | -8734.91
| 17200 | 90 | 270.39 | 7650 | -1563.81 | -8834.91
| 17300 | 90 | 270.39 | 7650 | -1563.13 | -8934.91
| 17400 | 90 | 270.39 | 7650 | -1562.45 | -9034.91
| 17500 | 90 | 270.39 | 7650 | -1561.77 | -9134.9
| 17600 | 90 | 270.39 | 7650 | -1561.09 | -9234.9
| 17700 | 90 | 270.39 | 7650 | -1560.41 | -9334.9
| 17800 | 90 | 270.39 | 7650 | -1559.73 | -9434.9
| 17900 | 90 | 270.39 | 7650 | -1559.05 | -9534.89
| 17952.91 | 90 | 270.39 | 7650 | -1558.69 | -9587.8

## Lookup (hidden)
North Reference | RetunValue | Grid Type | ReturnValue | Deviation Indicator | ReturnValue
| 2 |  | 0 |  | 4
True |  | SPCS-Colorado Central-NAD27 |  | Directional
Grid |  | SPCS-Colorado Central-NAD83 |  | High Angle
|  | SPCS-Colorado North-NAD27 |  | Horizontal
SPCS-Colorado North-NAD83
SPCS-Colorado South-NAD27
SPCS-Colorado South-NAD83
UTM-Zone 12 NAD27
UTM-Zone 12 NAD83
UTM-Zone 13 NAD27
UTM-Zone 13 NAD83